## U-4
Estação de Amostragem U-4
Data coleta |  | 1988-05-28 | 1988-06-26 | 1988-07-22 | 1988-08-22 | 1988-09-19 | 1988-10-17 | 1988-11-21 | 1988-12-12 | 1989-01-16 | 1989-02-20 | 1989-03-28 | 1989-04-24 | Média
Data análise |  | - | 1988-06-27 | 1988-07-22 | 1988-08-24 | 1988-09-20 | 1988-10-18 | 1988-11-22 | 1988-12-13 | 1989-01-17 | 1989-02-21 | 1989-03-29 | 1989-04-25 | Anual
Profundidade | m | 6.5 | 5 | 16 | 11 | 1 | 9.2 | 14 | 12.3 | 11 | 1 | 5.8 | 9 | 8.4833
Temperatura ar | ºC | 4 | 4 | 11.5 | 15.5 | 27 | 26 | 26 | 35 | 22 | 31 | 24.5 | 18.5 | 20.4167
Temperatura água | ºC | 12 | 12 | 12.5 | 15 | 13.5 | 21 | 25.5 | 27 | 24 | 23 | 24.5 | 21.5 | 19.2917
Transparência | cm | 35 | 30 | 90 | 200 | 60 | 90 | 80 | 60 | 60 | 10 | 60 | 110 | 73.75
Resíduo total - 105°C | mg/l | 83.6 | 100.4 | 79.1 | 70.2 | 74 | 64 | 65.2 | 83.6 | 96 | 147 | 77.2 | 72.6 | 84.4083
Resíduo total fixo - 550°C | mg/l | 50.4 | 67.2 | 43.1 | 41 | 43.8 | 48 | 35.8 | 51.8 | 40.8 | 112.8 | 47.2 | 47.4 | 52.4417
Resíduo não filtrável - 105°C | mg/l | 21 | 22.1 | 6.2 | 26.1 | 7.2 | 3.5 | 9.6 | 6.7 | 18.4 | 100.5 | 8.4 | 17.5 | 20.6
Resíduo não filtrável fixo - 550°C | mg/l | 14.4 | 15.1 | 3.6 | 23.4 | 6.3 | 1.4 | 4.3 | 4.5 | 18 | 79.5 | 3.6 | 14.4 | 15.7083
DBO | mg O2/l | 0.6 | 0.8 | 1.4 | 1.9 | 1.1 | - | 1.8 | 5.4 | 0.6 | 2.1 | 0.5 | 1.5 | 1.6091
DQO | mg O2/l | 16.1 | 8.4 | 5.1 | 31.7 | 11.6 | 8 | 7.7 | 10.7 | 14.2 | 19.3 | 10.6 | 10.2 | 12.8
Óleos e graxas | mg/l | 11.5 | 1.8 | 0.4 | 2.1 | 6.5 | 3 | 4.7 | 2.1 | 0.7 | 1.1 | 0.7 | 1.4 | 3
Alcalinidade total | mg CaCO3/l | 11.7 | 10.8 | 14 | 18 | 16 | 14 | 23.1 | 25.2 | 21 | 19 | 19.8 | 18 | 17.55
Alcalinidade fenolftaleína | mg CaCO3/l | ND | [11 empty] | ND | bar: 1988-06-27 to 1989-04-25
Cloretos | mg Cl/l | 1.6 | 2.2 | 1.1 | 3.8 | 6.3 | 6.5 | 1.5 | 6.3 | 7.8 | 2.9 | 2 | 5.1 | 3.925
Magnésio | mg Mg/l | 5.6 | 1.9 | 1.4 | 2.4 | 1.7 | 2.1 | 5.7 | 3.7 | 1.7 | 1.7 | 2.4 | 1.9 | 2.6833
OD | mg O2/l | 9.8 | 9.9 | 10.2 | 9.5 | 9.1 | - | 7.8 | 7.4 | 7.5 | 7.9 | 7.7 | 8.3 | 8.6455
Sulfatos | mg SO4/l | 2.9 | 10.6 | 3.4 | 3.3 | 4.2 | 5.3 | 2.8 | 4.2 | 6.8 | 3.2 | 4 | 2.8 | 4.4583
Nitrogênio amoniacal | mg N/l | 0.33 | 0.31 | 0.13 | 0.52 | 0.29 | 0.27 | 0.45 | 0.29 | 0.26 | 0.3 | 0.34 | 0.22 | 0.30917
Nitrogênio orgânico | mg N/l | 0.47 | 0.75 | 0.4 | 0.38 | 0.68 | 0.56 | 0.3 | 0.76 | 0.78 | 0.95 | 0.63 | 0.57 | 0.6025
Nitritos | mg NO2/l | 0.008 | 0.003 | 0.004 | ND | 0.013 | 0.005 | 0.015 | 0.004 | 0.026 | ND | 0.009 | <0,003 | 0.00725
Nitratos | mg NO3/l | 0.4 | 0.05 | 0.17 | 0.1 | 0.66 | 2.3 | 0.17 | 0.17 | 0.16 | 0.14 | ND | 0.11 | 0.36917
Condutividade | umho/cm | 31 | 30 | 32.7 | 49.3 | 39.5 | 39.3 | 36.3 | 46.3 | 41.4 | 33 | 51.7 | 40 | 39.2083
Turbidez | UNT | 26 | 42 | 11 | 5.9 | 22 | 10 | 11 | 49 | 22 | 81 | 14 | 12.5 | 25.5333
Carbono orgânico | mg C/l | 3.4 | 6.4 | 10.8 | 4.6 | 4.6 | 5.2 | 4.6 | 4.6 | 6.9 | 3.4 | 3.4 | 2.8 | 5.0583
Fenol | mg/l | <0,001 | ND | 0.003 | ND | 0.01 | ND | ND | ND | 0.002 | 0.004 | 0.001 | 0.052 | 0.006
Ferro | mg Fe/l | - | - | - | - | 1 | 0.78 | 1.07 | 0.64 | 1.06 | 2.56 | 0.1 | 0.88 | 1.0112
Cálcio | mg Ca/l | - | - | - | - | 2.4 | 2.9 | 2.5 | 2 | 3.2 | 2.4 | 2.4 | 3.3 | 2.6375
Fosfato total | mg PO4/l | - | - | - | - | - | 0.02 | 0.09 | 0.01 | 0.14 | 0.18 | 0.06 | 0.09 | 0.084286
Surfactantes | mg LAS + ABS/l | <0,025 | <0,025 | <0,025 | <0,025 | <0,025 | <0,025 | <0,025 | <0,025 | <0,025 | <0,025 | ND | 0.033 | <0,024
Cianetos | mg CN/l | ND | ND | ND | ND | ND | ND | ND | 0.01 | ND | ND | ND | ND | ND
Ortofosfatos | mg PO4/l | 0.06 | 0.07 | ND | <0,01 | ND | 0.01 | 0.02 | <0,01 | <0,01 | 0.09 | ND | 0.01 | 0.021667
pH |  | 7 | 6.9 | 6.8 | 7.4 | 7.3 | 7.2 | 7 | 6.9 | 7 | 6.9 | 7.6 | 7.3 | -
Arsênio | mg As/l | ND | ND | ND | ND | ND | - | ND | ND | <0,03 | <0,03 | <0,03 | ND | <0,008
Cromo hexavalente | mg Cr/l | ND | [11 empty] | ND | bar: 1988-06-27 to 1989-04-25
Cádmio | mg Cd/l | ND | ND | ND | <0,0008 | ND | ND | <0,0008 | <0,0008 | ND | ND | ND | ND | <0,0002
Chumbo | mg Pb/l | ND | ND | ND | <0,01 | ND | ND | ND | ND | 0.002 | <0,01 | ND | ND | <0,0018
Cobre | mg Cu/l | ND | ND | ND | 0.004 | ND | 0.172 | 0.022 | ND | <0,004 | 0.042 | 0.018 | 0.023 | 0.023417
Cromo total | mg Cr/l | 0.007 | ND | ND | <0,005 | <0,005 | <0,005 | 0.007 | ND | ND | <0,005 | ND | ND | <0,0028
Mercúrio | mg Hg/l | ND | - | ND | 0.0002 | ND | ND | ND | ND | ND | ND | ND | ND | ND
Níquel | mg Ni/l | ND | ND | 0.011 | 0.076 | ND | ND | ND | ND | <0,007 | <0,007 | 0.01 | ND | <0,009
Potássio | mg k/l | 1 | 0.9 | 0.8 | 1 | 1.2 | 1.2 | 1 | 1.6 | 1.2 | 1.2 | 1.2 | 1.1 | 1.1167
Sódio | mg Na/l | 1.9 | 2.1 | 2.3 | 3.9 | 3.1 | 5 | 3.1 | 4.9 | 2.1 | 2.4 | 5.7 | 2 | 3.2083
Zinco | mg Zn/l | 0.035 | 0.188 | 0.036 | 0.081 | ND | 0.081 | 0.054 | 0.041 | 0.046 | 0.052 | 0.094 | 0.037 | 0.062083
Coliforme total | org/ 100 ml | 1,3.10³ | 3,0.10³ | 7,0.10 | 1,7.10 | 2,8.10² | 8,0.100 | 8,0.10 | 1,3.10³ | 8,0.10² | 3,0.104 | 1,3.10² | 3,0.10¹ | 3,072.10³
Coliforme fecal | org/ 100 ml | 1,7.10² | 1,1.10³ | 2,3.10 | 7,0.100 | 8,0.10 | 2,0.100 | 5,0.10 | 1,3.10³ | 3,0.10² | 3,0.104 | 5,0.10 | 1,3.10¹ | 2,742.10³
Clorofila | ug/l | AL | 1.5 | 0.3 | 0.88 | 0.88 | AL | AL | AL | AL | AL | 0.88 | 0.71 | -
* Análise prejudicada | ND Não detectado |  | 1988-07-22: AL Abaixo do limite de detecção

## U-10
Estação de Amostragem U-10
Data coleta |  | 1988-05-25 | 1988-06-23 | 1988-07-19 | 1988-08-25 | 1988-09-22 | 1988-10-20 | 1988-11-24 | 15//12/88 | 1989-01-19 | 1989-02-23 | 1989-03-31 | 1989-04-26 | Média
Data análise |  | - | 1988-06-24 | 1988-07-20 | 1988-08-26 | 1988-09-23 | 1988-10-21 | 1988-11-25 | 1988-12-16 | 1989-01-20 | 1989-02-24 | 1989-04-01 | 1989-04-27 | Anual
Profundidade | m | 7 | 9 | 6 | 9.3 | 13 | 6.9 | 9 | 7.5 | 4.2 | 11 | 9.6 | 9.2 | 8.475
Temperatura ar | ºC | 9 | 19 | 15 | 19 | 18 | 18 | 20 | 31 | 23 | 26 | 25.5 | 26.5 | 20.8333
Temperatura água | ºC | 16 | 14 | 12 | 17 | 16 | 20 | 25 | 28 | 25 | 24 | 23.5 | 21.5 | 20.1667
Transparência | cm | 25 | 30 | 110 | 170 | 25 | 120 | 60 | 40 | 40 | 20 | 70 | 150 | 71.6667
Resíduo total - 105°C | mg/l | 114.4 | 74.8 | 52 | 62.6 | 80.6 | 80.2 | 80.6 | 81.8 | 70 | 132.8 | 64.4 | 67 | 80.1
Resíduo total fixo - 550°C | mg/l | 78.2 | 58.6 | 29.4 | 35.8 | 46.4 | 30.2 | 62 | 55 | 64 | 89.4 | 56.2 | 32.4 | 53.1333
Resíduo não filtrável - 105°C | mg/l | 31.4 | 13.6 | 5.7 | 2.2 | 30.4 | 4.5 | 11 | 11.6 | 19.2 | 61.6 | 10.7 | 6 | 17.325
Resíduo não filtrável fixo - 550°C | mg/l | 22.4 | 8.6 | 3.9 | 1.4 | 20.2 | 1.7 | 6.8 | 9.4 | 16.8 | 48.7 | 7.4 | 1.8 | 12.425
DBO | mg O2/l | 1.1 | 2.5 | 3.7 | 1.6 | 3.2 | 1.6 | 3.5 | 2 | 2.7 | 2.3 | 0.4 | 0.5 | 2.2818
DQO | mg O2/l | 15.6 | 7.3 | 10.5 | 4.3 | 22.5 | 11.5 | 13 | 10.8 | 14.1 | 16.6 | 11.9 | 10.7 | 12.4
Óleos e graxas | mg/l | 1 | 8.4 | 0.8 | 1.3 | 2 | 0.6 | 0.9 | 2.3 | 1.1 | 0.8 | 1.8 | 1 | 1.8333
Alcalinidade total | mg CaCO3/l | 12.6 | 14 | 14 | 23 | 24 | 16 | 15.7 | 30.5 | 20 | 21.5 | 19.8 | 17.1 | 19.0167
Alcalinidade fenolftaleína | mg CaCO3/l | ND | [11 empty] | ND | bar: 1988-06-24 to 1989-04-27
Cloretos | mg Cl/l | 1.5 | 2.4 | 3.4 | 4.3 | 4.5 | 5.3 | 4.8 | 4.7 | 12 | 3.8 | 6.9 | 5.6 | 4.9333
Magnésio | mg Mg/l | 6.4 | 1.7 | 2 | 2.7 | 2.2 | 2.8 | 3.7 | 3.9 | 1.7 | 2.9 | 2.2 | 2.1 | 2.8583
OD | mg O2/l | 9.5 | 9.8 | 10.5 | 10 | 9 | 8.8 | 9.2 | 7.8 | 7.3 | 8.5 | 7.8 | 8.1 | 9.6636
Sulfatos | mg SO4/l | 1.5 | 8.8 | 2.7 | 3.3 | 3.1 | 2.5 | 4.4 | 3 | 7.8 | 2.7 | 5.4 | 3.3 | 4.0417
Nitrogênio amoniacal | mg N/l | 0.24 | 0.16 | 0.08 | 0.4 | 0.43 | 0.23 | 0.47 | 0.45 | 0.26 | 0.51 | 0.32 | 0.09 | 0.30333
Nitrogênio orgânico | mg N/l | 0.67 | 0.51 | 0.2 | 0.39 | 1.05 | 0.25 | 0.38 | 0.56 | 0.66 | 0.89 | 0.3 | 0.41 | 0.5225
Nitritos | mg NO2/l | 0.007 | <0,003 | 0.004 | <0,003 | 0.006 | 0.005 | 0.004 | 0.004 | <0,003 | ND | <0,003 | 0.003 | <0,004
Nitratos | mg NO3/l | 0.38 | ND | 0.17 | 0.24 | 0.52 | 0.44 | 0.45 | 0.19 | ND | ND | 0.05 | 0.24 | 0.22333
Condutividade | umho/cm | 38 | 33 | 37 | 44.1 | 77.6 | 45.3 | 42.6 | 46.9 | 41.4 | 39 | 50.5 | 40.9 | 44.6917
Turbidez | UNT | 36 | 34 | 13 | 5.4 | 160 | 10 | 20 | 28 | 27 | 80 | 18 | 9.5 | 36.7417
Carbono orgânico | mg C/l | 3.4 | 6 | 8.6 | 3.1 | 7.8 | 4.6 | 4 | 4 | 6.4 | 4 | 4 | 2.8 | 4.8917
Fenol | mg/l | <0,001 | ND | <0,001 | <0,001 | ND | 0.014 | 0.002 | ND | ND | <0,001 | <0,001 | 0.03 | < 0,004
Ferro | mg Fe/l | - | - | - | - | 3.4 | 0.87 | 1.79 | 0.87 | 0.87 | 1.53 | 0.61 | 0.88 | 1.3525
Cálcio | mg Ca/l | - | - | - | - | 5.6 | 6.2 | 1.8 | 2.3 | 3.6 | 2.4 | 2.4 | 3.1 | 3.425
Fosfato total | mg PO4/l | - | - | - | - | - | 0.01 | 0.03 | 0.04 | 0.06 | 0.04 | 0.14 | 0.05 | 0.052857
Surfactantes | mg LAS + ABS/l | <0,025 | <0,025 | <0,025 | <0,025 | <0,025 | <0,025 | ND | <0,025 | ND | <0,025 | <0,025 | 0.028 | <0,021
Cianetos | mg CN/l | ND | [11 empty] | ND | bar: 1988-06-24 to 1989-04-27
Ortofosfatos | mg PO4/l | 0.05 | 0.03 | ND | ND | 0.2 | <0,01 | ND | 0.01 | 0.04 | ND | 0.01 | ND | 0.028333
pH |  | 6.2 | 6.8 | 6.8 | 7.1 | 7.1 | 7.4 | 7.3 | 7.1 | 6.8 | 6.7 | 7.4 | 7.8 | -
Arsênio | mg As/l | ND | ND | ND | ND | ND | ND | <0,03 | ND | ND | ND | <0,03 | ND | <0,005
Cromo hexavalente | mg Cr/l | * | [11 empty] | ND | bar: 1988-06-24 to 1989-04-27
Cádmio | mg Cd/l | ND | ND | ND | ND | <0,0008 | ND | ND | <0,0008 | ND | ND | ND | 0.0009 | <0,0002
Chumbo | mg Pb/l | ND | ND | ND | <0,01 | ND | <0,01 | 0.04 | ND | ND | ND | ND | ND | <0,005
Cobre | mg Cu/l | ND | ND | 0.008 | <0,004 | 0.006 | 0.021 | 0.019 | 0.018 | 0.012 | 0.018 | 0.04 | 0.015 | < 0,013
Cromo total | mg Cr/l | 0.005 | ND | ND | <0,005 | ND | ND | ND | ND | <0,005 | ND | ND | ND | <0,0012
Mercúrio | mg Hg/l | ND | ND | ND | ND | ND | 0.0001 | ND | 0.00054 | ND | ND | ND | ND | 5.3333e-05
Níquel | mg Ni/l | <0,007 | ND | 0.04 | 0.036 | <0,007 | <0,007 | ND | 0.03 | 0.01 | <0,007 | <0,007 | <0,007 | <0,013
Potássio | mg k/l | 1.1 | 0.7 | 0.7 | 0.9 | 0.5 | 0.9 | 1.4 | 1.7 | 0.9 | 1.2 | 1 | 1.1 | 1.0083
Sódio | mg Na/l | 2.3 | 2.1 | 2.7 | 3.7 | 0.6 | 2.1 | 5.7 | 11.9 | 2.8 | 3 | 5 | 3 | 3.7417
Zinco | mg Zn/l | 0.021 | ND | 0.048 | 0.151 | 0.084 | 0.071 | 0.023 | 0.05 | 0.142 | 0.075 | 0.029 | 0.017 | 0.05925
Coliforme total | org/ 100 ml | 3,0.10³ | 8,0.10² | 8,0.10 | 1,1.10 | 7,0.10³ | 2,3.10² | 5,0.10² | 5,0.10² | 3,0.10² | 8,0.10³ | 2,3.10³ | 7,0.10¹ | 1,8924.10³
Coliforme fecal | org/ 100 ml | 3,1.104 | 5,0.10² | 2,3.10 | 7,0.100 | 5,0.10³ | 8,0.10 | 1,1.10² | 7,0.10 | 1,7.10² | 5,0.10³ | 2,3.10³ | <2 | < 3,675.10³
Clorofila | ug/l | 0.66 | 1 | 1.61 | 1.34 | 0.32 | 0.62 | 4.89 | 7 | AL | AL | AL | AL | -
* Análise prejudicada | ND Não detectado |  | 1988-07-20: AL Abaixo do limite de detecção

## U-13
Estação de Amostragem U-13
Data coleta |  | 1988-05-25 | 1988-06-23 | 1988-07-19 | 1988-08-25 | 1988-09-22 | 1988-10-20 | 1988-11-24 | 1988-12-15 | 1989-01-19 | 1989-02-23 | 1989-03-31 | 1989-04-26 | Média
Data análise |  | - | 1988-06-24 | 1988-07-20 | 1988-08-26 | 1988-09-23 | 1988-10-21 | 1988-11-25 | 1988-12-16 | 1989-01-20 | 1989-02-24 | 1989-04-01 | 1989-04-27 | Anual
Profundidade | m | 3.5 | 3 | 1.3 | 5 | 5.7 | 2 | 2.8 | 2.2 | 2 | 3.8 | 5 | 3 | 3.275
Temperatura ar | ºC | 14 | 19 | 18 | 24 | 25 | 24.5 | 30.5 | 20.5 | 32 | 24 | 20 | 24 | 22.9583
Temperatura água | ºC | 16 | 14 | 13 | 18 | 16 | 22 | 26 | 27 | 25 | 24.5 | 23 | 22 | 20.5417
Transparência | cm | 25 | 35 | 120 | 200 | 15 | 110 | 60 | 30 | 30 | 25 | 60 | 120 | 69.1667
Resíduo total - 105°C | mg/l | 117 | 126.2 | 55 | 51 | 105 | 47.6 | 68 | 90 | 82.6 | 79 | 82 | 69.2 | 81.05
Resíduo total fixo - 550°C | mg/l | 91 | 64 | 31.2 | 27.6 | 67.6 | 38.6 | 38.4 | 63.6 | 39.6 | 52 | 48.2 | 39.6 | 50.1167
Resíduo não filtrável - 105°C | mg/l | 52.4 | 15.6 | 3.7 | 3.8 | 86.1 | 3.5 | 8.5 | 19.1 | 18 | 40.8 | 12.5 | 6.4 | 22.5333
Resíduo não filtrável fixo - 550°C | mg/l | 40.4 | 8.1 | 2.7 | 2.5 | 74.2 | 1.2 | 5.3 | 15.4 | 15.2 | 31.6 | 7.5 | 3.8 | 17.325
DBO | mg O2/l | 1.4 | 0.5 | 1.6 | 1.3 | 2.6 | 2 | 1.9 | 1.2 | 1.8 | 2.2 | 1.1 | 0.4 | 1.6364
DQO | mg O2/l | 11.1 | 7.4 | 10 | 6.7 | 23.3 | 11.1 | 15.4 | 12.5 | 6.9 | 21.8 | 9.8 | 7.4 | 11.95
Óleos e graxas | mg/l | 1 | 1.5 | 1.5 | 1.2 | 1.4 | 1.2 | 0.4 | 0.6 | 1.2 | 0.8 | 0.9 | 1.1 | 1.0667
Alcalinidade total | mg CaCO3/l | 14.6 | 15 | 13 | 21 | 21 | 16 | 22 | 24.2 | 22 | 24 | 19.8 | 18.6 | 19.2667
Alcalinidade fenolftaleína | mg CaCO3/l | ND | [11 empty] | ND | bar: 1988-06-24 to 1989-04-27
Cloretos | mg Cl/l | 1.2 | 2.4 | 1.1 | 4.7 | 24.8 | 5.8 | 1.9 | 5.2 | 8.3 | 3.8 | 5.4 | 5.6 | 5.85
Magnésio | mg Mg/l | 9.9 | 1.9 | 2.3 | 3.4 | 10.3 | 2.5 | 4.3 | 4.4 | 2.4 | 1.9 | 3.2 | 2.4 | 4.075
OD | mg O2/l | 9.2 | 9.4 | 10.5 | 9.6 | 8.9 | 8.6 | 8.5 | 7 | 7.4 | 7.5 | 8 | 8 | 8.55
Sulfatos | mg SO4/l | 3.6 | 5.1 | 2.3 | 3.5 | 7.2 | 2.2 | 1 | 3.9 | 4.4 | 3.2 | 3.9 | 1.9 | 3.5167
Nitrogênio amoniacal | mg N/l | 0.24 | 0.36 | 0.37 | 0.38 | 0.48 | 0.71 | 0.26 | 0.29 | 0.26 | 0.73 | 0.42 | 0.15 | 0.3875
Nitrogênio orgânico | mg N/l | 0.59 | 0.61 | 0.32 | 0.46 | 1.06 | 0.61 | 0.38 | 0.53 | 0.76 | 0.69 | 0.27 | 0.48 | 0.56333
Nitritos | mg NO2/l | 0.008 | ND | 0.009 | 0.003 | 0.016 | 0.009 | 0.004 | <0,003 | <0,003 | <0,003 | 0.003 | <0,003 | < 0,005
Nitratos | mg NO3/l | 0.48 | 0.26 | 0.61 | 0.49 | 0.61 | 0.73 | 0.55 | 0.38 | 0.1 | ND | ND | 0.17 | 0.365
Condutividade | umho/cm | 44 | 35 | 40.1 | 47.5 | 76.5 | 47 | 41.8 | 48.5 | 43.3 | 41 | 45.2 | 40 | 45.825
Turbidez | UNT | 44 | 31 | 12 | 5.3 | 215 | 10 | 19 | 55 | 28 | 62 | 20 | 9.9 | 42.6
Carbono orgânico | mg C/l | 2.8 | 6.4 | 7.5 | 4 | 5.2 | 4 | 3.4 | 3.4 | 13.8 | 4 | 4.6 | 2.8 | 5.1583
Fenol | mg/l | 0.002 | <0,001 | <0,001 | ND | 0.001 | 0.002 | ND | ND | 0.002 | 0.001 | ND | 0.043 | < 0,004
Ferro | mg Fe/l | - | - | - | - | 5.2 | 0.68 | 1.23 | 0.59 | 0.92 | 0.95 | ND | 0.61 | 1.2725
Cálcio | mg Ca/l | - | - | - | - | 7.2 | 4.9 | 2.7 | 2.7 | 2.8 | 3.2 | 2 | 3.7 | 3.65
Fosfato total | mg PO4/l | - | - | - | - | - | 0.03 | 0.02 | 0.07 | 0.08 | 0.04 | 0.14 | 0.09 | 0.067143
Surfactantes | mg LAS + ABS/l | <0,025 | <0,025 | <0,025 | <0,025 | ND | <0,025 | ND | <0,025 | <0,025 | 0.027 | <0,025 | ND | <0,0189
Cianetos | mg CN/l | ND | [11 empty] | ND | bar: 1988-06-24 to 1989-04-27
Ortofosfatos | mg PO4/l | 0.05 | 0.08 | ND | ND | ND | <0,01 | <0,01 | 0.01 | 0.06 | ND | 0.03 | 0.01 | < 0,02
pH |  | 6.6 | 6.7 | 7.3 | 7.3 | 7 | 7.9 | 7.4 | 7.3 | 7.3 | 7.4 | 7.6 | 7.8 | -
Arsênio | mg As/l | ND | ND | <0,03 | ND | ND | ND | ND | ND | ND | ND | <0,03 | ND | <0,005
Cromo hexavalente | mg Cr/l | * | [11 empty] | ND | bar: 1988-06-24 to 1989-04-27
Cádmio | mg Cd/l | ND | ND | <0,0008 | ND | 0.0008 | ND | <0,0008 | ND | ND | ND | ND | <0,0008 | <0,0003
Chumbo | mg Pb/l | ND | ND | ND | <0,01 | ND | ND | ND | <0,01 | <0,01 | ND | ND | ND | < 0,0025
Cobre | mg Cu/l | ND | 0.008 | ND | 0.026 | 0.02 | ND | 0.036 | 0.027 | 0.008 | 0.014 | 0.005 | 0.011 | 0.012917
Cromo total | mg Cr/l | 0.007 | 0.007 | <0,005 | ND | ND | ND | ND | ND | ND | <0,005 | ND | ND | <0,002
Mercúrio | mg Hg/l | - | ND | ND | 0.0002 | ND | <0,0001 | ND | <0,0001 | 0.0015 | ND | ND | ND | <0,0002
Níquel | mg Ni/l | <0,007 | 0.009 | 0.012 | 0.069 | <0,007 | <0,007 | ND | ND | <0,007 | <0,007 | <0,007 | 0.007 | <0,012
Potássio | mg k/l | 1.2 | 1 | 0.7 | 0.6 | 1.2 | 1.2 | 1.3 | 1.5 | 1.2 | 1.2 | 1 | 1 | 1.0917
Sódio | mg Na/l | 2.3 | 2.3 | 2.8 | 4 | 1.4 | 3 | 4.9 | 5 | 3.5 | 2.8 | 3.9 | 3.1 | 3.25
Zinco | mg Zn/l | 0.029 | ND | 0.053 | 0.071 | 0.069 | ND | 0.032 | ND | 0.036 | 0.013 | ND | 0.02 | 0.026917
Coliforme total | org/ 100 ml | 2,3.10³ | 8,0.10³ | 8,0.10 | 8,0.10² | 2,2.104 | 2,3.10² | 2,3.10² | 2,3.10³ | 2,3.10² | 8,0.10³ | 1,4.10³ | 3,0.10² | 3,8165.10³
Coliforme fecal | org/ 100 ml | 2,3.10³ | 7,0.10² | 2,3.10 | 3,0.10² | 5,0.10³ | 8,0.10 | 3,0.10 | 5,0.10² | 3,0.10 | 2,3.10³ | 1,4.10³ | * | 1,1378.10³
Clorofila | ug/l | 0.76 | AL | 1.61 | 1.05 | 0.95 | AL | 5.23 | * | AL | AL | AL | 3.68 | -
* Análise prejudicada | ND Não detectado |  | 1988-07-20: AL Abaixo do limite de detecção

## U-14
Estação de Amostragem U-14
Data coleta |  | 1988-05-26 | 1988-06-24 | 1988-07-20 | 1988-08-24 | 1988-09-20 | 1988-10-19 | 1988-11-23 | 14//12/88 | 1989-01-18 | 1989-02-22 | 1989-03-30 | 1989-04-26 | Média
Data análise |  | - | 1988-06-25 | 1988-07-21 | 1988-08-25 | 1988-09-22 | 1988-10-20 | 1988-11-24 | 1988-12-15 | 1989-01-19 | 1989-02-23 | 1989-03-31 | 1989-04-27 | Anual
Profundidade | m | 0.5 | 1.5 | 0.5 | 0.5 | 0.4 | 0.55 | 0.7 | 0.5 | 0.5 | 1 | 0.6 | 0.5 | 0.64583
Temperatura ar | ºC | 7 | 15 | 8.5 | 32 | 20 | 21 | 25.5 | 30 | 24 | 27 | 22 | 22 | 21.1667
Temperatura água | ºC | 16 | 14 | 12.5 | 19 | 18 | 22 | 27 | 31 | 25 | 25 | 24 | 18 | 20.9583
Transparência | cm | 15 | 25 | 50 | TOTAL | TOTAL | TOTAL | 50 | TOTAL | 30 | 20 | 50 | TOTAL | -
Resíduo total - 105°C | mg/l | 118.4 | 107 | 58.8 | 73.6 | 83.6 | 71.2 | 88.2 | 69.8 | 87 | 108.2 | 66.2 | 73.4 | 83.7833
Resíduo total fixo - 550°C | mg/l | 89.4 | 85.8 | 35.2 | 19.4 | 54 | 30.8 | 51.2 | 32 | 59.2 | 78.8 | 48 | 49.6 | 52.7833
Resíduo não filtrável - 105°C | mg/l | 55.4 | 30.1 | 4.7 | 4.2 | 9.3 | 8 | 6.6 | 5.2 | 24.4 | 44 | 17.3 | 6 | 17.9333
Resíduo não filtrável fixo - 550°C | mg/l | 44.7 | 20.8 | 1.9 | 2.5 | 5.2 | 6.2 | 3.8 | 1 | 21.2 | 34.4 | 10.3 | 2.6 | 12.8833
DBO | mg O2/l | 0.5 | 0.9 | 1.6 | 3.1 | 3.1 | 1 | 1.8 | 4.9 | 1.2 | 1.4 | 0.7 | 0.5 | 1.8818
DQO | mg O2/l | 16.7 | 7.4 | 8.2 | 7.4 | 16.5 | 7.7 | 7.9 | 11.2 | 12.5 | 14.5 | 10.2 | 8.7 | 10.7417
Óleos e graxas | mg/l | 5.4 | 5.2 | 0.4 | 5.1 | 1.7 | 0.7 | 0.9 | 1.2 | 0.8 | 1.4 | 1.3 | 2.3 | 2.2
Alcalinidade total | mg CaCO3/l | 14.1 | 13 | 14.2 | 24 | 21 | 16.5 | 23.1 | 26.3 | 24 | 20.6 | 21.8 | 19.1 | 19.8083
Alcalinidade fenolftaleína | mg CaCO3/l | ND | [11 empty] | ND | bar: 1988-06-25 to 1989-04-27
Cloretos | mg Cl/l | 1.2 | 2 | 1.1 | 5 | 5.9 | 6.7 | 1.7 | 4.2 | 8.7 | 3.4 | 1.7 | 6.6 | 4.0167
Magnésio | mg Mg/l | 5.4 | 1.9 | 2.1 | 3.2 | 2.6 | 1.7 | 2.1 | 3.7 | 2.7 | 2.9 | 2.7 | 2.8 | 2.8167
OD | mg O2/l | 9.5 | 10.3 | 11.7 | 11 | 10.9 | 9.7 | 10.3 | 9.3 | 8.5 | 8.8 | 9.3 | 9.4 | 10.7909
Sulfatos | mg SO4/l | 3.2 | 3.5 | 2.7 | 2.8 | 4.7 | 3.3 | 0.9 | 4.1 | 3.1 | 3.9 | 3.7 | 6.8 | 3.5583
Nitrogênio amoniacal | mg N/l | 0.27 | 0.23 | 0.57 | 0.47 | 0.28 | 0.41 | 0.14 | 0.2 | 0.52 | 0.69 | 0.53 | 0.26 | 0.38083
Nitrogênio orgânico | mg N/l | 0.59 | 0.49 | 0.35 | 0.5 | 0.54 | 0.26 | 0.36 | 0.43 | 0.56 | 0.82 | 0.25 | 0.25 | 0.45
Nitritos | mg NO2/l | 0.016 | 0.003 | 0.004 | 0.003 | 0.015 | <0,003 | 0.004 | 0.003 | <0,003 | <0,003 | 0.008 | 0.003 | <0,006
Nitratos | mg NO3/l | 1.26 | ND | 0.3 | 0.54 | 0.91 | 0.88 | 0.46 | 0.28 | 0.4 | ND | ND | 0.31 | 0.445
Condutividade | umho/cm | 42 | 40 | 40.1 | 55 | 80.1 | 42.9 | 41.2 | 49.3 | 52.7 | 43 | 43 | 40.5 | 47.4833
Turbidez | UNT | 51 | 46 | 11 | 4.5 | 11 | 15 | 14 | 33 | 32 | 70 | 26 | 9.5 | 26.9167
Carbono orgânico | mg C/l | 4 | 5.8 | 7.5 | 4.3 | 5.2 | 4 | 4 | 4 | 14 | 4.3 | 4 | 2.8 | 5.325
Fenol | mg/l | 0.001 | ND | ND | <0,001 | <0,001 | ND | ND | ND | <0,001 | 0.001 | ND | 0.017 | < 0,002
Ferro | mg Fe/l | - | - | - | - | 5.14 | 0.12 | 0.18 | 1.15 | 0.2 | 1.19 | 0.12 | 0.25 | 1.0437
Cálcio | mg Ca/l | - | - | - | - | 4.1 | 3.4 | 3.2 | 3.1 | 3.6 | 2.4 | 2.8 | 3.8 | 3.3
Fosfato total | mg PO4/l | - | - | - | - | - | 0.02 | 0.09 | 0.32 | 0.07 | 0.02 | 0.06 | 0.05 | 0.09
Surfactantes | mg LAS + ABS/l | <0,025 | <0,025 | <0,025 | <0,025 | <0,025 | <0,025 | ND | <0,025 | <0,025 | <0,025 | 0.028 | <0,025 | <0,023
Cianetos | mg CN/l | ND | [11 empty] | ND | bar: 1988-06-25 to 1989-04-27
Ortofosfatos | mg PO4/l | 0.06 | 0.11 | ND | 0.02 | 0.06 | 0.01 | 0.03 | 0.25 | 0.04 | <0,01 | ND | 0.01 | < 0,05
pH |  | 6.8 | 6.7 | 7.5 | 6.1 | 7.2 | 7.8 | 7.6 | 7.6 | 7 | 6.2 | 7.6 | 8.1 | -
Arsênio | mg As/l | ND | ND | ND | ND | ND | ND | <0,03 | ND | ND | <0,03 | ND | ND | < 0,005
Cromo hexavalente | mg Cr/l | ND | [11 empty] | ND | bar: 1988-06-25 to 1989-04-27
Cádmio | mg Cd/l | ND | ND | ND | ND | <0,0008 | ND | <0,0008 | <0,0008 | ND | ND | ND | ND | <0,0002
Chumbo | mg Pb/l | ND | ND | ND | 0.01 | ND | <0,01 | <0,01 | ND | ND | ND | ND | ND | <0,0025
Cobre | mg Cu/l | ND | <0,004 | 0.005 | 0.01 | 0.008 | 0.121 | 0.03 | ND | <0,004 | 0.013 | 0.068 | 0.013 | <0,023
Cromo total | mg Cr/l | <0,005 | ND | ND | ND | ND | ND | <0,005 | ND | <0,005 | ND | ND | ND | <0,001
Mercúrio | mg Hg/l | ND | 0.0002 | ND | ND | ND | ND | ND | <0,0001 | 0.0006 | ND | ND | ND | <0,000075
Níquel | mg Ni/l | <0,007 | <0,007 | <0,007 | 0.099 | ND | <0,007 | ND | <0,007 | 0.01 | 0.01 | 0.007 | <0,007 | <0,014
Potássio | mg k/l | 1 | 0.8 | 0.8 | 0.7 | 1.4 | 1.5 | 1 | 1.3 | 1.5 | 1.3 | 1.1 | 1 | 1.1167
Sódio | mg Na/l | 3 | 2.2 | 2.8 | 4.4 | 5.1 | 3.2 | 2.2 | 3.5 | 3 | 1.8 | 3.2 | 2.9 | 3.1083
Zinco | mg Zn/l | ND | 0.185 | 0.012 | 0.134 | ND | 0.097 | 0.034 | 0.04 | 0.048 | 0.056 | 0.039 | 0.007 | 0.054333
Coliforme total | org/ 100 ml | 1,3.104 | 1,7.104 | 5,0.10² | 5,0.10 | 3,0.10³ | 1,3.10³ | 8,0.10 | 2,3.10² | 2,3.10³ | 1,2.104 | 8,0.10³ | 2,3.10² | 4,7978.10³
Coliforme fecal | org/ 100 ml | 3,0.10³ | 1,1.104 | 3,0.10² | 1,3.10 | 1,7.10³ | 1,3.10³ | 5,0.10 | 1,3.10² | 3,0.10² | 1,2.104 | 5,0.10³ | 3,0.10 | 2,8949.10³
Clorofila | ug/l | 0.38 | 0.22 | 2.38 | 0.38 | AL | AL | 3.05 | 3.04 | AL | AL | 0.38 | 4.79 | -
* Análise prejudicada | ND Não detectado |  | 1988-07-21: AL Abaixo do limite de detecção

## U-15
Estação de Amostragem U-15
Data coleta |  | 1988-05-27 | 1988-06-24 | 1988-07-20 | 1988-08-23 | 1988-09-20 | 1988-10-18 | 1988-11-22 | 14//12/88 | 1989-01-17 | 1989-02-21 | 1989-03-29 | 1989-04-25 | Média
Data análise |  | - | 1988-06-25 | 1988-07-21 | 1988-08-24 | 1988-09-21 | 1988-10-19 | 1988-11-23 | 1988-12-15 | 1989-01-18 | 1989-02-22 | 1989-03-30 | 1989-04-26 | Anual
Profundidade | m | 2 | 2.5 | 1.2 | 2 | 1.2 | 0.9 | 1 | 1.1 | 1 | 2 | 1 | 1.3 | 1.4333
Temperatura ar | ºC | 8 | 15 | 24 | 28.5 | 20 | 29 | 23 | 30 | 29 | 31 | 30.5 | 20.5 | 24.0417
Temperatura água | ºC | 16 | 14 | 13 | 20 | 18 | 22 | 26 | 29 | 25 | 25 | 24.5 | 22 | 21.2083
Transparência | cm | 20 | 20 | 110 | TOTAL | 50 | TOTAL | 50 | TOTAL | 20 | 20 | 50 | 100 | -
Resíduo total - 105°C | mg/l | 113.2 | 129.2 | 59 | 57.4 | 67.6 | 115 | 74.8 | 61.4 | 116.8 | 98.8 | 86.6 | 74.2 | 87.8333
Resíduo total fixo - 550°C | mg/l | 78.4 | 101.4 | 35.2 | 31.2 | 32.2 | 47 | 39.6 | 32 | 77.4 | 68.4 | 57.4 | 47.8 | 54
Resíduo não filtrável - 105°C | mg/l | 45.4 | 35.4 | 4.7 | 2.1 | 10.2 | 4.5 | 11.1 | 4.2 | 46.8 | 28.8 | 21.7 | 8 | 18.575
Resíduo não filtrável fixo - 550°C | mg/l | 35.9 | 24.8 | 2.3 | 1.4 | 7.6 | 3.2 | 6.8 | 3.5 | 41.2 | 21.6 | 15.9 | 4.6 | 14.0667
DBO | mg O2/l | 1.3 | 1.9 | 1 | 1.6 | 1.3 | 1.5 | 1.1 | 1.2 | 1.4 | 0.8 | 1 | 1 | 1.2583
DQO | mg O2/l | 10.3 | 11.9 | 8.4 | 7.5 | 16.3 | 8.8 | 9.2 | 10.4 | 17 | 9.9 | 9 | 11 | 10.8083
Óleos e graxas | mg/l | 2.9 | 3 | 1.2 | 1.1 | 3.2 | 1.3 | 0.5 | 1.3 | 0.8 | 3 | 1.1 | 2.4 | 1.8167
Alcalinidade total | mg CaCO3/l | 13.6 | 12 | 15 | 21 | 22 | 16 | 22 | 26.3 | 25 | 22 | 20.8 | 19.9 | 19.6333
Alcalinidade fenolftaleína | mg CaCO3/l | ND | [11 empty] | ND | bar: 1988-06-25 to 1989-04-26
Cloretos | mg Cl/l | 1.5 | 2 | 1.1 | 4.3 | 7.2 | 7.2 | 1.7 | 5.2 | 8.7 | 2.9 | 1.5 | 6.1 | 4.1167
Magnésio | mg Mg/l | 8.2 | 3.2 | 1.8 | 3.2 | 2.2 | 2.1 | 3.9 | 3.2 | 2.2 | 1 | 3.4 | 2.3 | 3.0583
OD | mg O2/l | 10 | 10.5 | 11 | 9.7 | 9.6 | 8.8 | 8.2 | 7.3 | 8.1 | 7.9 | 8.6 | 8.5 | 9.0167
Sulfatos | mg SO4/l | 3.1 | 4.1 | 2.8 | 3.2 | 3.8 | 11.8 | 2.7 | 3.2 | 9.7 | 3.7 | 4.2 | 5.3 | 4.8
Nitrogênio amoniacal | mg N/l | 0.18 | 0.36 | 0.14 | 0.4 | 0.36 | 0.31 | 0.61 | 0.2 | 0.28 | 0.24 | 0.3 | 0.38 | 0.31333
Nitrogênio orgânico | mg N/l | 0.83 | 0.63 | 0.48 | 0.26 | 0.63 | 0.29 | 0.36 | 1.08 | 0.83 | 0.88 | 0.49 | 0.6 | 0.61333
Nitritos | mg NO2/l | 0.013 | 0.007 | 0.005 | ND | 0.021 | 0.004 | 0.004 | 0.007 | 0.005 | <0,003 | 0.011 | 0.004 | < 0,007
Nitratos | mg NO3/l | 0.63 | 0.31 | 0.46 | 0.44 | 1.41 | 1.34 | 0.08 | 0.27 | 3.08 | 0.05 | ND | 0.3 | 0.6975
Condutividade | umho/cm | 42 | 40 | 40.1 | 57.8 | 73.8 | 43.3 | 40 | 50.7 | 63.7 | 41 | 53.4 | 40.9 | 48.8917
Turbidez | UNT | 38 | 56 | 12 | 4.5 | 5.1 | 14 | 16 | 75 | 38 | 46 | 40 | 11 | 29.6333
Carbono orgânico | mg C/l | 3.4 | 6.4 | 7.5 | 3.1 | 6.4 | 4 | 4 | 4 | 8.4 | 4.3 | 4 | 2.8 | 4.8583
Fenol | mg/l | <0,001 | ND | ND | ND | <0,001 | 0.001 | ND | <0,001 | 0.001 | 0.002 | 0.001 | 0.068 | <0,006
Ferro | mg Fe/l | - | - | - | - | 5.73 | 0.79 | 1.43 | 0.88 | 0.43 | 1.26 | 1.06 | 0.52 | 1.5125
Cálcio | mg Ca/l | - | - | - | - | 4 | 3.8 | 4 | 2.7 | 4.8 | 2.4 | 2.4 | 3.8 | 3.4875
Fosfato total | mg PO4/l | - | - | - | - | - | 0.02 | 0.12 | 0.05 | 0.16 | 0.02 | 0.02 | 0.05 | 0.062857
Surfactantes | mg LAS + ABS/l | <0,025 | <0,025 | <0,025 | <0,025 | <0,025 | <0,025 | ND | <0,025 | <0,025 | <0,025 | ND | 0.03 | <0,021
Cianetos | mg CN/l | ND | [11 empty] | ND | bar: 1988-06-25 to 1989-04-26
Ortofosfatos | mg PO4/l | ND | 0.02 | ND | ND | 0.02 | 0.02 | 0.06 | 0.03 | <0,01 | <0,01 | ND | ND | <0,01
pH |  | 6.7 | 6.6 | 7.7 | 7.3 | 7.3 | 7.6 | 7.3 | 7.2 | 6 | 5.8 | 7.4 | 7.3 | -
Arsênio | mg As/l | ND | ND | ND | ND | ND | ND | ND | ND | <0,03 | ND | <0,03 | ND | <0,005
Cromo hexavalente | mg Cr/l | * | [11 empty] | ND | bar: 1988-06-25 to 1989-04-26
Cádmio | mg Cd/l | ND | ND | ND | ND | ND | ND | <0,0008 | <0,0008 | ND | ND | <0,0008 | <0,0008 | <0,0003
Chumbo | mg Pb/l | ND | ND | ND | ND | ND | ND | 0.02 | ND | 0.02 | ND | <0,01 | ND | < 0,0042
Cobre | mg Cu/l | ND | <0,004 | 0.009 | ND | ND | ND | 0.032 | 0.027 | <0,004 | 0.024 | 0.013 | 0.009 | <0,010
Cromo total | mg Cr/l | 0.005 | ND | ND | <0,005 | <0,005 | ND | 0.006 | ND | <0,005 | ND | <0,005 | ND | <0,003
Mercúrio | mg Hg/l | ND | ND | ND | 0.0003 | ND | 0.0024 | <0,0001 | * | ND | <0,0001 | ND | ND | <0,0003
Níquel | mg Ni/l | ND | <0,007 | <0,007 | 0.013 | ND | <0,007 | ND | 0.01 | <0,007 | 0.01 | <0,007 | <0,007 | <0,006
Potássio | mg k/l | 1.1 | 1 | 0.8 | 0.9 | 1.1 | 1.3 | 1.2 | 1.5 | 1.7 | 1.1 | 1.1 | 1.1 | 1.1583
Sódio | mg Na/l | 1.9 | 1.9 | 3.2 | 4 | 2.6 | 3 | 2.8 | 4.9 | 4.2 | 1.6 | 3.1 | 2.9 | 3.0083
Zinco | mg Zn/l | 0.016 | 0.191 | 0.063 | ND | ND | 0.023 | 0.085 | 0.097 | 0.033 | 0.038 | 0.037 | ND | 0.048583
Coliforme total | org/ 100 ml | 2,3.104 | 3,0.104 | 2,2.10² | 3,0.104 | 5,0.10² | 5,0.10 | 8,0.10² | 2,2.10³ | 8,0.104 | 8,0.104 | 3,0.10³ | 8,0.10² | 20,877.10³
Coliforme fecal | org/ 100 ml | 2,3.104 | 1,7.104 | 9,0.10 | 1,3.104 | 5,0.10² | 3,0.10 | 8,0.10² | 1,3.10² | 8,0.104 | 3,0.104 | 2,8.10² | 3,0.10 | 13,727.10³
Clorofila | ug/l | 1.04 | 2.07 | AL | 1.57 | 1.58 | AL | 4.2 | 1.51 | AL | AL | AL | AL | -
* Análise prejudicada | ND Não detectado |  | 1988-07-21: AL Abaixo do limite de detecção

## U-17
Estação de Amostragem U-17
Data coleta |  | 1988-05-26 | 1988-06-25 | 1988-07-21 | 1988-08-24 | 1988-09-21 | 1988-10-19 | 1988-11-23 | 14//12/88 | 1989-01-18 | 1989-02-22 | 1989-03-30 | 1989-04-26 | Média
Data análise |  | - | 1988-06-26 | 1988-07-22 | 1988-08-25 | 1988-09-22 | 1988-10-20 | 1988-11-24 | 1988-12-15 | 1989-01-19 | 1989-02-23 | 1989-03-31 | 1989-04-27 | Anual
Profundidade | m | 8 | 16 | 11 | 8 | 10.7 | 9.8 | 10 | 5.5 | 11 | 13 | 8.1 | 8.1 | 9.9333
Temperatura ar | ºC | 12 | 12 | 14.5 | 24.5 | 17 | 19 | 26 | 25 | 19.5 | 26 | 19.5 | 23 | 19.8333
Temperatura água | ºC | 16 | 14 | 12.5 | 18 | 17 | 22.5 | 25 | 27 | 24.5 | 25 | 24 | 21.5 | 20.5833
Transparência | cm | 15 | 20 | 100 | 200 | 50 | 100 | 60 | 90 | 20 | 25 | 35 | 80 | 66.25
Resíduo total - 105°C | mg/l | 107.6 | 118.8 | 51.2 | 49.6 | 64.8 | 76.2 | 77.8 | 62.2 | 104 | 108.2 | 78.8 | 73.8 | 81.0833
Resíduo total fixo - 550°C | mg/l | 79.8 | 92.2 | 36.8 | 23.4 | 32.6 | 42.6 | 50.2 | 32.6 | 68.8 | 72.4 | 44 | 49.6 | 52.0833
Resíduo não filtrável - 105°C | mg/l | 48.9 | 37.4 | 5.3 | 4.6 | 8.7 | 2.5 | 8.6 | 6.2 | 36.8 | 40 | 21.7 | 5.1 | 18.8167
Resíduo não filtrável fixo - 550°C | mg/l | 38.4 | 28.8 | 3.1 | 3.5 | 4.8 | 1.2 | 4.3 | 4.5 | 29.2 | 32.8 | 17.1 | 2.4 | 14.175
DBO | mg O2/l | 1.3 | 1.3 | 1.5 | 1 | 1.7 | 0.3 | 0.3 | 0.7 | 1.3 | 0.6 | 0.9 | 0.4 | 1.0273
DQO | mg O2/l | 15.4 | 11.4 | 8.9 | 7.5 | 13.7 | 6.5 | 10 | 9.6 | 15 | 10.7 | 10.6 | 9.9 | 10.7667
Óleos e graxas | mg/l | 0.9 | 2 | 0.7 | 3 | 2.3 | 1.1 | 1.1 | 1.5 | 0.8 | 0.8 | 0.8 | 0.3 | 1.275
Alcalinidade total | mg CaCO3/l | 15.6 | 13.9 | 15 | 21 | 20 | 16.5 | 19.9 | 28.4 | 26 | 23.7 | 19.8 | 18.4 | 19.85
Alcalinidade fenolftaleína | mg CaCO3/l | ND | [11 empty] | ND | bar: 1988-06-26 to 1989-04-27
Cloretos | mg Cl/l | 1.6 | 2.7 | 1.1 | 4.3 | 6.3 | 7.7 | 1.8 | 6.6 | 10.6 | 3.4 | 2.4 | 6.1 | 4.55
Magnésio | mg Mg/l | 6.8 | 2.3 | 1.5 | 2.2 | 2.5 | 4.5 | 3.7 | 4.1 | 1.9 | 3.4 | 2.2 | 2.2 | 3.1083
OD | mg O2/l | 9.4 | 9.8 | 10.8 | 9 | 9.4 | 7.9 | 7.7 | 7 | 7.8 | 7.6 | 8.3 | 8 | 8.5583
Sulfatos | mg SO4/l | 7.2 | 6.1 | 2.6 | 2.7 | 5.7 | 2.5 | 2.5 | 3.8 | 4.1 | 5 | 4.7 | 2.3 | 4.1
Nitrogênio amoniacal | mg N/l | 0.19 | 0.25 | 0.29 | 0.47 | 0.65 | 0.38 | 0.3 | 0.38 | 0.25 | 0.28 | 0.24 | 0.17 | 0.32083
Nitrogênio orgânico | mg N/l | 0.8 | 0.78 | 0.19 | 0.57 | 0.72 | 0.29 | 0.51 | 0.38 | 0.82 | 0.76 | 0.38 | 0.28 | 0.54
Nitritos | mg NO2/l | 0.006 | 0.007 | 0.004 | <0,003 | 0.014 | <0,003 | 0.004 | 0.007 | 0.006 | <0,003 | 0.01 | 0.005 | <0,006
Nitratos | mg NO3/l | 1.37 | ND | 0.36 | ND | 0.1 | 0.65 | 0.45 | 0.14 | ND | ND | ND | 0.32 | 0.2825
Condutividade | umho/cm | 45 | 45 | 48.7 | 51.1 | 77.9 | 47.1 | 39.7 | 46.4 | 59.2 | 44 | 52.8 | 43.3 | 50.0167
Turbidez | UNT | 46 | 50 | 12 | 4.1 | 5.4 | 11 | 19 | 62 | 40 | 63 | 45 | 11 | 30.7083
Carbono orgânico | mg C/l | 2.1 | 4.3 | 9.2 | 4.9 | 6.1 | 4 | 4 | 4 | 10.3 | 5.2 | 3.4 | 2.8 | 5.025
Fenol | mg/l | ND | ND | 0.003 | 0.001 | <0,001 | 0.001 | ND | <0,001 | ND | 0.003 | <0,001 | 0.067 | 0.00625
Ferro | mg Fe/l | - | - | - | - | 3.64 | 0.81 | 0.95 | 0.97 | 0.36 | 0.74 | 0.16 | 0.34 | 0.99625
Cálcio | mg Ca/l | - | - | - | - | 2.6 | 5 | 1.8 | 2.5 | 4.4 | 2.4 | 2.8 | 3.8 | 3.1625
Fosfato total | mg PO4/l | - | - | - | - | - | <0,01 | 0.13 | 0.08 | 0.07 | 0.02 | 0.04 | 0.05 | 0.055714
Surfactantes | mg LAS + ABS/l | <0,0025 | <0,025 | <0,025 | <0,025 | <0,025 | <0,025 | ND | <0,025 | <0,025 | <0,025 | <0,025 | <0,025 | <0,002
Cianetos | mg CN/l | ND | [11 empty] | ND | bar: 1988-06-26 to 1989-04-27
Ortofosfatos | mg PO4/l | ND | 0.05 | ND | ND | 0.06 | ND | 0.03 | <0,01 | 0.03 | 0.01 | ND | 0.01 | <0,02
pH |  | 7 | 7.1 | 7.1 | 7.2 | 7.2 | 7.4 | 7.3 | 7 | 6.8 | 5.8 | 7.5 | 7.9 | -
Arsênio | mg As/l | ND | ND | ND | ND | ND | ND | <0,03 | ND | ND | <0,03 | <0,03 | ND | <0,0075
Cromo hexavalente | mg Cr/l | ND | [11 empty] | ND | bar: 1988-06-26 to 1989-04-27
Cádmio | mg Cd/l | ND | ND | ND | ND | ND | ND | <0,0008 | <0,0008 | ND | ND | ND | ND | <0,0001
Chumbo | mg Pb/l | ND | ND | ND | 0.01 | ND | ND | <0,01 | ND | <0,01 | ND | ND | ND | < 0,0025
Cobre | mg Cu/l | ND | <0,004 | ND | 0.036 | 0.009 | 0.015 | 0.028 | ND | 0.009 | 0.014 | 0.013 | 0.015 | < 0,012
Cromo total | mg Cr/l | 0.009 | ND | ND | ND | ND | ND | <0,005 | ND | ND | ND | ND | <0,005 | <0,002
Mercúrio | mg Hg/l | ND | 0.001 | ND | ND | ND | <0,0001 | 0.00063 | <0,0001 | 0.0002 | ND | ND | ND | 0.0001525
Níquel | mg Ni/l | <0,007 | ND | ND | 0.148 | ND | <0,007 | ND | ND | <0,007 | 0.01 | 0.009 | ND | < 0,016
Potássio | mg k/l | 0.9 | 0.9 | 0.7 | 0.7 | 1.5 | 1.4 | 1.1 | 1.4 | 1.5 | 1.1 | 1.2 | 0.9 | 1.1083
Sódio | mg Na/l | 3.2 | 1.9 | 2.6 | 4.1 | 2.8 | 3.1 | 2.7 | 3.2 | 5.6 | 3.3 | 3 | 2.6 | 3.175
Zinco | mg Zn/l | ND | 0.092 | 0.037 | 0.142 | 0.002 | 0.122 | 0.037 | 0.051 | 0.064 | 0.088 | 0.042 | 0.056 | 0.061083
Coliforme total | org/ 100 ml | 1,7.104 | 1,1.104 | 5,0.10 | 8,0.10² | 8,0.10² | 2,3.10 | 2,3.10² | 2,8.10² | 1,1.104 | 9,0.10³ | 8,0.10 | 2,3.10² | 4,1962.10³
Coliforme fecal | org/ 100 ml | 4,3.10³ | 1,1.104 | 2,3.10 | 3,0.10² | 2,2.10² | 8,0.100 | 5,0.10 | 1,4.10² | 7,0.10³ | 9,0.10³ | 1,0.10 | 5,0.10 | 2,6651.10³
Clorofila | ug/l | 0.74 | 0.29 | 0.33 | AL | 0.02 | AL | 2.99 | 2.6 | AL | AL | AL | AL | -
* Análise prejudicada | ND Não detectado |  | 1988-07-22: AL Abaixo do limite de detecção

## U-18
Estação de Amostragem U-18
Data coleta |  | 1988-05-26 | 1988-06-25 | 1988-07-21 | 1988-08-24 | 1988-09-21 | 1988-10-19 | 1988-11-23 | 14//12/88 | 1989-01-18 | 1989-02-22 | 1989-03-30 | 1989-04-26 | Média
Data análise |  | - | 1988-06-26 | 1988-07-22 | 1988-08-25 | 1988-09-22 | 1988-10-20 | 1988-11-24 | 1988-12-15 | 1989-01-19 | 1989-02-23 | 1989-03-31 | 1989-04-27 | Anual
Profundidade | m | 5.5 | 5.8 | 2.5 | 2.3 | 2.8 | 2.5 | 3 | 2.1 | 1.2 | 6 | 3.5 | 3 | 3.35
Temperatura ar | ºC | 14 | 13 | 12 | 29 | 17 | 19 | 23.5 | 25 | 19.5 | 26 | 21.5 | 20 | 19.9583
Temperatura água | ºC | 16 | 14 | 10 | 18 | 17.5 | 22 | 25 | 27 | 24.5 | 25 | 24 | 22 | 20.4167
Transparência | cm | 15 | 20 | 100 | 150 | 50 | 100 | 60 | 100 | 25 | 30 | 35 | 100 | 65.4167
Resíduo total - 105°C | mg/l | 116.6 | 85.8 | 65.8 | 58 | 71.2 | 69.6 | 87.8 | 63.2 | 11.4 | 111.6 | 82.6 | 69 | 74.3833
Resíduo total fixo - 550°C | mg/l | 87.8 | 64.8 | 46.4 | 24.2 | 31 | 38.8 | 31.8 | 31.6 | 78 | 82.4 | 61.8 | 39.2 | 51.4833
Resíduo não filtrável - 105°C | mg/l | 48.9 | 38.8 | 5.3 | 4 | 6.3 | 4 | 6.1 | 6.2 | 41.6 | 41.6 | 19.3 | 7.5 | 19.1333
Resíduo não filtrável fixo - 550°C | mg/l | 38.4 | 30.1 | 3.3 | 2.7 | 4.5 | 0.7 | 2.3 | 5 | 33.2 | 33.6 | 11.5 | 5.6 | 14.2417
DBO | mg O2/l | 0.7 | 1.1 | 1.6 | 0.9 | 1.4 | 1 | 1.3 | 1.4 | 1.1 | 1.3 | 0.8 | 0.6 | 1.2
DQO | mg O2/l | 11.9 | 10.5 | 13.9 | 3.1 | 12.2 | 11.5 | 10.4 | 11.2 | 16.2 | 9.9 | 6.9 | 8.2 | 10.4917
Óleos e graxas | mg/l | 2.4 | 2.3 | 0.7 | 2.4 | 1.5 | 1.7 | 0.7 | 0.9 | 1 | 1 | 1.2 | 0.1 | 1.325
Alcalinidade total | mg CaCO3/l | 14.6 | 13.2 | 15 | 22 | 20 | 16.5 | 21 | 25.7 | 28 | 24.7 | 21.8 | 18.6 | 20.0917
Alcalinidade fenolftaleína | mg CaCO3/l | ND | [11 empty] | ND | bar: 1988-06-26 to 1989-04-27
Cloretos | mg Cl/l | 1.4 | 2.4 | 1.7 | 4.8 | 6.3 | 6.7 | 1.4 | 4.2 | 9.2 | 2.9 | 2.4 | 7.1 | 4.2083
Magnésio | mg Mg/l | 2.4 | 2.2 | 2.2 | 1.9 | 2.2 | 3.4 | 4.7 | 4.6 | 2.4 | 2.9 | 2.4 | 2.8 | 2.8417
OD | mg O2/l | 9.1 | 9.7 | 10.8 | 9.2 | 9.2 | 8.6 | 7.3 | 7.3 | 7.5 | 7.4 | 8 | 8 | 8.5083
Sulfatos | mg SO4/l | * | 3.9 | 2.6 | 2.6 | 5.2 | 3.3 | 3.3 | 4 | 4.2 | 4.2 | 3.3 | 4.9 | 3.7727
Nitrogênio amoniacal | mg N/l | 0.3 | 0.28 | 0.34 | 0.48 | 0.6 | 0.63 | 0.53 | 0.36 | 0.19 | 0.22 | 0.18 | 0.09 | 0.35
Nitrogênio orgânico | mg N/l | 0.57 | 0.53 | 0.36 | 0.44 | 1.48 | 0.31 | 0.56 | 0.44 | 0.91 | 0.69 | 0.22 | 0.28 | 0.56583
Nitritos | mg NO2/l | 0.009 | 0.007 | 0.004 | 0.003 | 0.014 | 0.006 | 0.015 | 0.005 | 0.005 | <0,003 | 0.01 | 0.004 | 0.0068333
Nitratos | mg NO3/l | 1.87 | ND | 0.23 | 0.78 | 1.28 | 0.64 | 0.4 | 0.3 | 0.33 | ND | ND | 0.39 | 0.51833
Condutividade | umho/cm | 45 | 40 | 41.2 | 53.1 | 69.8 | 40.6 | 40.6 | 48.7 | 61.7 | 43 | 43.7 | 40.9 | 47.3583
Turbidez | UNT | 48 | 55 | 12 | 4.2 | 7.5 | 11 | 20 | 85 | 43 | 62 | 33 | 12 | 32.725
Carbono orgânico | mg C/l | 2.1 | 4.9 | 10.8 | 3.4 | 6.9 | 4.6 | 4.6 | 4.6 | 13.3 | 4.6 | 4.6 | 2.8 | 5.6
Fenol | mg/l | ND | ND | ND | <0,001 | 0.002 | ND | ND | ND | ND | <0,001 | <0,001 | 0.061 | <0,005
Ferro | mg Fe/l | - | - | - | - | 3.66 | 0.77 | 1.13 | 0.69 | 0.35 | 1.19 | 0.14 | 0.48 | 1.0513
Cálcio | mg Ca/l | - | - | - | - | 4.2 | 5.4 | 2.7 | 2 | 4.4 | 2.4 | 3.2 | 3.8 | 3.5125
Fosfato total | mg PO4/l | - | - | - | - | - | 0.06 | 0.12 | 0.08 | 0.15 | 0.18 | 0.06 | 0.05 | 0.1
Surfactantes | mg LAS + ABS/l | <0,025 | <0,025 | <0,025 | <0,025 | <0,025 | <0,025 | ND | <0,025 | <0,025 | <0,025 | <0,025 | <0,025 | <0,023
Cianetos | mg CN/l | ND | [11 empty] | ND | bar: 1988-06-26 to 1989-04-27
Ortofosfatos | mg PO4/l | ND | 0.11 | ND | ND | ND | ND | 0.05 | <0,01 | 0.13 | ND | <0,01 | ND | 0.024167
pH |  | 6.8 | 6.8 | 7.3 | 7.3 | 7.1 | 7.4 | 7 | 6.5 | 6.9 | 5.9 | 7.6 | 7.8 | -
Arsênio | mg As/l | ND | ND | ND | ND | ND | ND | ND | ND | ND | ND | <0,03 | ND | ND
Cromo hexavalente | mg Cr/l | ND | [11 empty] | ND | bar: 1988-06-26 to 1989-04-27
Cádmio | mg Cd/l | ND | ND | <0,0008 | ND | ND | ND | <0,0008 | ND | ND | ND | ND | ND | <0,0001
Chumbo | mg Pb/l | ND | ND | ND | <0,01 | ND | ND | ND | ND | ND | ND | ND | <0,01 | <0,002
Cobre | mg Cu/l | ND | <0,004 | ND | 0.016 | ND | ND | 0.028 | 0.016 | 0.008 | 0.024 | 0.014 | 0.025 | < 0,011
Cromo total | mg Cr/l | 0.006 | ND | ND | <0,005 | ND | ND | ND | ND | ND | <0,006 | ND | <0,005 | <0,002
Mercúrio | mg Hg/l | ND | 0.0013 | <0,0001 | ND | ND | <0,0001 | 0.00056 | ND | ND | ND | ND | ND | < 0,0002
Níquel | mg Ni/l | <0,007 | <0,007 | ND | 0.028 | ND | <0,007 | ND | <0,007 | <0,007 | <0,007 | 0.01 | <0,007 | <0,007
Potássio | mg k/l | 0.9 | 1 | 0.7 | 0.6 | 1.2 | 1.4 | 1.1 | 1.5 | 1.7 | 1.3 | 1.2 | 0.9 | 1.125
Sódio | mg Na/l | 3.5 | 2.6 | 3 | 4.1 | 2.9 | 3.2 | 2.3 | 5.4 | 3.2 | 2.8 | 3.2 | 2.3 | 3.2083
Zinco | mg Zn/l | ND | 0.018 | ND | 0.098 | ND | 0.094 | 0.053 | 0.016 | 0.051 | 0.064 | 0.014 | 0.118 | 0.043833
Coliforme total | org/ 100 ml | 8,0.10³ | 1,3.104 | 1,3.10² | 3,0.10² | 2,3.10² | 2,3.10² | 7,0.10 | 1,7.10² | 1,3.104 | 2,2.10³ | 1,7.10³ | 8,0.10² | 3,3139.10³
Coliforme fecal | org/ 100 ml | 8,0.10³ | 2,3.10³ | 2,3.10 | 8,0.10 | 2,3.10² | 2,7.10 | 8,0.100 | 3,0.10 | 2,8.10³ | 1,1.10³ | 3,0.10² | * | 1,3412.10
Clorofila | ug/l | AL | 1.23 | 0.43 | 0.13 | 0.44 | AL | 2.44 | 2.8 | AL | AL | AL | AL | -
* Análise prejudicada | ND Não detectado |  | 1988-07-22: AL Abaixo do limite de detecção

## Média
Rio Uruguai - Médias Mensais
Estação de amostragem | Unidade | U-4 | U-10 | U-13 | U-14 | U-15 | U-17 | U-18 | A-9 | PX-11 | 1989-02-22 | 1989-03-30 | 1989-04-26 | Média | CONAMA 20
Data análise |  | - | 1988-06-26 | 1988-07-22 | 1988-08-25 | 1988-09-22 | 1988-10-20 | 1988-11-24 | 1988-12-15 | 1989-01-19 | 1989-02-23 | 1989-03-31 | 1989-04-27 | Anual
Profundidade do local | m | 8.4833 | 1988-06-26: 8.475; 1988-07-22: 3.275; 1988-08-25: 0.64583; 1988-09-22: 1.4333; 1988-10-20: 9.9333; 1988-11-24: 3.35
Temperatura ar | ºC | 20.4167 | 1988-06-26: 20.8333; 1988-07-22: 22.9583; 1988-08-25: 21.1667; 1988-09-22: 24.0417; 1988-10-20: 19.8333; 1988-11-24: 19.9583
Temperatura água | ºC | 19.2917 | 1988-06-26: 20.1667; 1988-07-22: 20.5417; 1988-08-25: 20.9583; 1988-09-22: 21.2083; 1988-10-20: 20.5833; 1988-11-24: 20.4167
Transparência | cm | 73.75 | 1988-06-26: 71.6667; 1988-07-22: 69.1667; 1988-08-25: -; 1988-09-22: -; 1988-10-20: 66.25; 1988-11-24: 65.4167
Resíduo total - 105°C | mg/l | 84.4083 | 1988-06-26: 80.1; 1988-07-22: 81.05; 1988-08-25: 83.7833; 1988-09-22: 87.8333; 1988-10-20: 81.0833; 1988-11-24: 74.3833 |  | 500
Resíduo total fixo - 550°C | mg/l | 52.4417 | 1988-06-26: 53.1333; 1988-07-22: 50.1167; 1988-08-25: 52.7833; 1988-09-22: 54; 1988-10-20: 52.0833; 1988-11-24: 51.4833
Resíduo não filtrável - 105°C | mg/l | 20.6 | 1988-06-26: 17.325; 1988-07-22: 22.5333; 1988-08-25: 17.9333; 1988-09-22: 18.575; 1988-10-20: 18.8167; 1988-11-24: 19.1333
Resíduo não filtrável fixo - 550°C | mg/l | 15.7083 | 1988-06-26: 12.425; 1988-07-22: 17.325; 1988-08-25: 12.8833; 1988-09-22: 14.0667; 1988-10-20: 14.175; 1988-11-24: 14.2417
DBO | mg O2/l | 1.6091 | 1988-06-26: 2.2818; 1988-07-22: 1.6364; 1988-08-25: 1.8818; 1988-09-22: 1.2583; 1988-10-20: 1.0273; 1988-11-24: 1.2 |  | 5
DQO | mg O2/l | 12.8 | 1988-06-26: 12.4; 1988-07-22: 11.95; 1988-08-25: 10.7417; 1988-09-22: 10.8083; 1988-10-20: 10.7667; 1988-11-24: 10.4917
Óleos e graxas | mg/l | 3 | 1988-06-26: 1.8333; 1988-07-22: 1.0667; 1988-08-25: 2.2; 1988-09-22: 1.8167; 1988-10-20: 1.275; 1988-11-24: 1.325 |  | 0
Alcalinidade total | mg CaCO3/l | 17.55 | 1988-06-26: 19.0167; 1988-07-22: 19.2667; 1988-08-25: 19.8083; 1988-09-22: 19.6333; 1988-10-20: 19.85; 1988-11-24: 20.0917
Alcalinidade fenolftaleína | mg CaCO3/l | ND | bar: 1988-06-26 to 1988-11-24
Cloretos | mg Cl/l | 3.925 | 1988-06-26: 4.9333; 1988-07-22: 5.85; 1988-08-25: 4.0167; 1988-09-22: 4.1167; 1988-10-20: 4.55; 1988-11-24: 4.2083 |  | 250
Magnésio | mg Mg/l | 2.6833 | 1988-06-26: 2.8583; 1988-07-22: 4.075; 1988-08-25: 2.8167; 1988-09-22: 3.0583; 1988-10-20: 3.1083; 1988-11-24: 2.8417
OD | mg O2/l | 8.6455 | 1988-06-26: 9.6636; 1988-07-22: 8.55; 1988-08-25: 10.7909; 1988-09-22: 9.0167; 1988-10-20: 8.5583; 1988-11-24: 8.5083 |  | 5
Sulfatos | mg SO4/l | 4.4583 | 1988-06-26: 4.0417; 1988-07-22: 3.5167; 1988-08-25: 3.5583; 1988-09-22: 4.8; 1988-10-20: 4.1; 1988-11-24: 3.7727 |  | 250
Nitrogênio amoniacal | mg N/l | 0.30917 | 1988-06-26: 0.30333; 1988-07-22: 0.3875; 1988-08-25: 0.38083; 1988-09-22: 0.31333; 1988-10-20: 0.32083; 1988-11-24: 0.35
Nitrogênio orgânico | mg N/l | 0.6025 | 1988-06-26: 0.5225; 1988-07-22: 0.56333; 1988-08-25: 0.45; 1988-09-22: 0.61333; 1988-10-20: 0.54; 1988-11-24: 0.56583
Nitritos | mg NO2/l | 0.00725 | 1988-06-26: <0,004; 1988-07-22: < 0,005; 1988-08-25: <0,006; 1988-09-22: < 0,007; 1988-10-20: <0,006; 1988-11-24: 0.0068333 |  | 1
Nitratos | mg NO3/l | 0.36917 | 1988-06-26: 0.22333; 1988-07-22: 0.365; 1988-08-25: 0.445; 1988-09-22: 0.6975; 1988-10-20: 0.2825; 1988-11-24: 0.51833 |  | 10
Condutividade | umho/cm | 39.2083 | 1988-06-26: 44.6917; 1988-07-22: 45.825; 1988-08-25: 47.4833; 1988-09-22: 48.8917; 1988-10-20: 50.0167; 1988-11-24: 47.3583
Turbidez | UNT | 25.5333 | 1988-06-26: 36.7417; 1988-07-22: 42.6; 1988-08-25: 26.9167; 1988-09-22: 29.6333; 1988-10-20: 30.7083; 1988-11-24: 32.725 |  | 100
Carbono orgânico | mg C/l | 5.0583 | 1988-06-26: 4.8917; 1988-07-22: 5.1583; 1988-08-25: 5.325; 1988-09-22: 4.8583; 1988-10-20: 5.025; 1988-11-24: 5.6
Fenol | mg/l | 0.006 | 1988-06-26: < 0,004; 1988-07-22: < 0,004; 1988-08-25: < 0,002; 1988-09-22: <0,006; 1988-10-20: 0.00625; 1988-11-24: <0,005 |  | 0.001
Ferro | mg Fe/l | 1.0112 | 1988-06-26: 1.3525; 1988-07-22: 1.2725; 1988-08-25: 1.0437; 1988-09-22: 1.5125; 1988-10-20: 0.99625; 1988-11-24: 1.0513 |  | 0.3
Cálcio | mg Ca/l | 2.6375 | 1988-06-26: 3.425; 1988-07-22: 3.65; 1988-08-25: 3.3; 1988-09-22: 3.4875; 1988-10-20: 3.1625; 1988-11-24: 3.5125
Fosfato total | mg PO4/l | 0.084286 | 1988-06-26: 0.052857; 1988-07-22: 0.067143; 1988-08-25: 0.09; 1988-09-22: 0.062857; 1988-10-20: 0.055714; 1988-11-24: 0.1 |  | 0.025
Surfactantes | mg LAS + ABS/l | <0,024 | 1988-06-26: <0,021; 1988-07-22: <0,0189; 1988-08-25: <0,023; 1988-09-22: <0,021; 1988-10-20: <0,002; 1988-11-24: <0,023
Cianetos | mg CN/l | ND | [12 empty] | 0.01 | bar: 1988-06-26 to 1988-11-24
Ortofosfatos | mg PO4/l | 0.021667 | 1988-06-26: 0.028333; 1988-07-22: < 0,02; 1988-08-25: < 0,05; 1988-09-22: <0,01; 1988-10-20: <0,02; 1988-11-24: 0.024167
pH | - | - | [12 empty] | 6 a 9 | bar: 1988-06-26 to 1988-11-24
Arsênio | mg As/l | <0,008 | 1988-06-26: <0,005; 1988-07-22: <0,005; 1988-08-25: < 0,005; 1988-09-22: <0,005; 1988-10-20: <0,0075; 1988-11-24: ND |  | 0.05
Cromo hexavalente | mg Cr/l | ND | [12 empty] | 0.05 | bar: 1988-06-26 to 1988-11-24
Cádmio | mg Cd/l | <0,0002 | 1988-06-26: <0,0002; 1988-07-22: <0,0003; 1988-08-25: <0,0002; 1988-09-22: <0,0003; 1988-10-20: <0,0001; 1988-11-24: <0,0001 |  | 0.001
Chumbo | mg Pb/l | <0,0018 | 1988-06-26: <0,005; 1988-07-22: < 0,0025; 1988-08-25: <0,0025; 1988-09-22: < 0,0042; 1988-10-20: < 0,0025; 1988-11-24: <0,002 |  | 0.03
Cobre | mg Cu/l | 0.023417 | 1988-06-26: < 0,013; 1988-07-22: 0.012917; 1988-08-25: <0,023; 1988-09-22: <0,010; 1988-10-20: < 0,012; 1988-11-24: < 0,011 |  | 0.02
Cromo total | mg Cr/l | <0,0028 | 1988-06-26: <0,0012; 1988-07-22: <0,002; 1988-08-25: <0,001; 1988-09-22: <0,003; 1988-10-20: <0,002; 1988-11-24: <0,002
Mercúrio | mg Hg/l | ND | 1988-06-26: 5.3333e-05; 1988-07-22: <0,0002; 1988-08-25: <0,000075; 1988-09-22: <0,0003; 1988-10-20: 0.0001525; 1988-11-24: < 0,0002 |  | 0.0002
Níquel | mg Ni/l | <0,009 | 1988-06-26: <0,013; 1988-07-22: <0,012; 1988-08-25: <0,014; 1988-09-22: <0,006; 1988-10-20: < 0,016; 1988-11-24: <0,007 |  | 0.025
Potássio | mg K/l | 1.1167 | 1988-06-26: 1.0083; 1988-07-22: 1.0917; 1988-08-25: 1.1167; 1988-09-22: 1.1583; 1988-10-20: 1.1083; 1988-11-24: 1.125
Sódio | mg Na/l | 3.2083 | 1988-06-26: 3.7417; 1988-07-22: 3.25; 1988-08-25: 3.1083; 1988-09-22: 3.0083; 1988-10-20: 3.175; 1988-11-24: 3.2083
Zinco | mg Zn/l | 0.062083 | 1988-06-26: 0.05925; 1988-07-22: 0.026917; 1988-08-25: 0.054333; 1988-09-22: 0.048583; 1988-10-20: 0.061083; 1988-11-24: 0.043833 |  | 0.18
CONAMA 20