## dados revistos
N° | DATAS | LEITURAS DAS RÉGUAS (m) | VELOCIDADES MÉDIAS (m/s) | AREA DA SEÇÃO (m²) | VAZÕES LÍQUIDAS (m³/s) | CONCENTRAÇÕES MÉDIAS (mg/l) | VAZÕES SÓLIDAS EM SUSPENSÃO (t/dia) | TEMPERATURAS DA ÁGUA (°C)
1 | 2013-01-09 | 8.71 | 0.95395 | 7929.7969 | 7564.6681 | 1105.0659 | 722257.0451 | 28.2
2 | 2013-05-08 | 10.47 | 1.4062 | 9903.9244 | 13927.331 | 400.3804 | 481786.2477 | 28.1
3 | 2013-08-12 | 6.82 | 0.46924 | 6736.5755 | 3161.0394 | 80.7245 | 22046.9637 | 26
4 | 2013-09-11 | 6.38 | 0.4831 | 6285.9421 | 3036.7634 | 108.023 | 28342.6803 | 28.9
5 | 2013-11-13 | 7.93 | 0.72527 | 8283.9189 | 6008.1168 | 454.0026 | 235673.3172 | 28.2
6 | 2014-02-16 | 10.59 | 1.444 | 9926.6479 | 14334.2647 | 720.9417 | 892872.183 | 27.4

## aux graf leit. x desc. liqida
N° | DATAS | VAZÕES LÍQUIDAS (m³/s) | LEITURAS DAS RÉGUAS (m) | LEITURA DE RÉGUAS 10/2013 A 03/2014 (m)
1 | 2010-02-08 | 11543.2632 | 9.97
2 | 2010-02-14 | 12031.8606 | 10.03
3 | 2010-02-22 | 13567.3835 | 10.29
4 | 2010-02-27 | 14602.4147 | 10.41
5 | 2010-03-09 | 15096.6146 | 10.64
6 | 2010-03-14 | 14266.2153 | 10.68
7 | 2010-03-19 | 14070.2557 | 10.76
8 | 2010-04-03 | 15214.4281 | 11
9 | 2010-04-11 | 15743.3229 | 11.18
10 | 2010-04-21 | 15314.3388 | 11.2
11 | 2010-04-27 | 17936.432 | 11.12
12 | 2010-05-11 | 14676.3001 | 10.63
13 | 2010-05-17 | 11926.788 | 10.15
14 | 2010-06-03 | 8070.4969 | 8.6
15 | 2010-06-09 | 6734.1513 | 8.09
16 | 2010-06-17 | 5356.8492 | 7.59
17 | 2010-06-24 | 4316.5905 | 7.08
18 | 2010-07-06 | 3153.1757 | 6.38
19 | 2010-07-31 | 3499.7939 | 6.13
20 | 2010-08-11 | 2666.9363 | 5.92
21 | 2010-08-25 | 1878.8189 | 5.56
22 | 2010-09-14 | 710.5713 | 5.29
23 | 2010-09-28 | 966.7881 | 5.2
24 | 2010-10-06 | 1091.9684 | 5.13
25 | 2010-10-26 | 2279.167 | 5.19
26 | 2010-11-09 | 1749.2745 | 5.29
27 | 2010-11-25 | 2507.9813 | 5.6
28 | 2010-12-03 | 3130.6759 | 5.7
28 | 2011-03-18 | 13743 | 10.34
29 | 2010-12-09 | 2752.6827 | 5.88
30 | 2011-01-15 | 4817 | 7.53
31 | 2011-01-27 | 6417 | 8.22
32 | 2011-02-04 | 8366 | 8.74
33 | 2011-02-11 | 9571 | 9.02
34 | 2011-02-18 | 10305 | 9.28
35 | 2011-02-24 | 11051 | 9.58
36 | 2011-03-01 | 11588 | 9.82
37 | 2011-03-11 | 12897 | 10.2
39 | 2011-03-22 | 14280 | 10.49
40 | 2011-03-29 | 14314 | 10.52
41 | 2011-04-05 | 14797.922 | 10.68
42 | 2011-04-12 | 15293.2986 | 10.83
43 | 2011-04-19 | 14797.3649 | 10.93
44 | 2011-04-26 | 14998.8446 | 10.98
45 | 2011-05-03 | 16141.4618 | 11
46 | 2011-05-10 | 16226.4583 | 10.95
47 | 2011-05-17 | 15400.4827 | 10.84
48 | 2011-05-24 | 14842.4142 | 10.63
49 | 2011-05-30 | 13497.1861 | 10.24
50 | 2011-06-07 | 10667.2463 | 9.55
51 | 2011-06-21 | 7258.9685 | 8.19
52 | 2011-07-08 | 4060.7255 | 6.88
53 | 2011-07-26 | 2086 | 6.15
54 | 2011-08-02 | 1137.2116 | 6.24
55 | 2011-08-24 | 1922.3634 | 5.66
56 | 2011-09-06 | 1374.4872 | 5.56
57 | 2011-09-27 | 426.4911 | 5.34
58 | 2011-10-04 | 1036.1623 | 5.29
59 | 2011-10-18 | 666.1885 | 5.23
60 | 2011-10-24 | 723.6049 | 5.9
61 | 2011-11-03 | 1527.5157 | 6.16
62 | 2011-11-08 | 1070.9029 | 5.9
63 | 2011-11-17 | 1082.1548 | 5.85
64 | 2011-11-22 | 506.6972 | 5.8
65 | 2011-11-29 | 1474.7013 | 5.94
66 | 2011-12-05 | 2808.7824 | 6.09
67 | 2011-12-12 | 2518.3294 | 6.03
68 | 2011-12-20 | 3263.7349 | 6.53
69 | 2012-01-09 | 5676.4775 | 7.57
70 | 2012-01-16 | 5456.3057 | 7.94
71 | 2012-01-23 | 7038.1358 | 8.24
72 | 2012-01-30 | 6718.1018 | 8.24
73 | 2012-02-06 | 5776.9227 | 8.42
74 | 2012-02-13 | 7765.8705 | 8.9
75 | 2012-02-20 | 9161.9632 | 9.35
76 | 2012-02-27 | 10391.6736 | 9.62
77 | 2012-03-05 | 7406.8704 | 9.96
78 | 2012-03-13 | 13006.2043 | 10.2
79 | 2012-03-20 | 14412.7421 | 10.22
80 | 2012-03-26 | 14441.2295 | 10.27
81 | 2012-04-02 | 14699.5286 | 10.33
82 | 2012-04-09 | 15150.6678 | 10.39
83 | 2012-04-16 | 14002.4157 | 10.46
84 | 2012-04-23 | 13743.9099 | 10.46
85 | 2012-04-30 | 14288.4808 | 10.5
86 | 2012-05-07 | 13953.0153 | 10.48
87 | 2012-05-14 | 14348.1425 | 10.4
88 | 2012-05-21 | 12901.9976 | 10.28
89 | 2012-05-28 | 13250.6765 | 10.14
90 | 2012-06-04 | 12531.1808 | 9.98
91 | 2012-06-12 | 12439.9688 | 9.79
92 | 2012-06-20 | 11110.5905 | 9.54
93 | 2012-06-26 | 10119.4136 | 9.26
94 | 2012-07-03 | 9617.2492 | 9.1
95 | 2012-07-09 | 9075.3449 | 8.91
96 | 2012-07-16 | 8883.7078 | 8.77
97 | 2012-07-24 | 7051.0191 | 8.26
98 | 2012-07-31 | 5738.2073 | 8.67
99 | 2012-08-09 | 4211.6255 | 7.08
100 | 2012-08-23 | 3040.4635 | 6.4
101 | 2012-09-10 | 2532.2544 | 6.1
102 | 2012-09-27 | 2047.8544 | 5.72
103 | 2012-10-08 | 1362.8828 | 5.57
104 | 2012-10-21 | 1701.5079 | 5.91
105 | 2012-11-09 | 1731.2439 | 5.88
106 | 2012-11-26 | 2259.3785 | 6.23
107 | 2012-12-07 | 3462.8011 | 6.9
108 | 2012-12-16 | 4501.4881 | 7.44
109 | 2013-01-09 | 7564.6681 | 8.71
1 | 2013-05-08 | 13927.331 | 10.47
2 | 2013-08-12 | 3161.0394 | 6.82
3 | 2013-09-11 | 3036.7634 | 6.38
4 | 2013-11-13 | 6008.1168 |  | 7.93
5 | 2014-02-16 | 14334.2647 |  | 10.59

## aux graf. leituras x areas
N° | DATAS | AREA DA SEÇÃO (m²) | LEITURAS DAS RÉGUAS (m) | LEITURA DE RÉGUAS 10/2013 A 03/2014 (m)
1 | 2010-02-08 | 9703.1647 | 9.97
2 | 2010-02-14 | 9903.5035 | 10.03
3 | 2010-02-22 | 10095.6617 | 10.29
4 | 2010-02-27 | 10148.1714 | 10.41
5 | 2010-03-09 | 10284.7633 | 10.64
6 | 2010-03-14 | 10000.6161 | 10.68
7 | 2010-03-19 | 10212.5852 | 10.76
8 | 2010-04-03 | 10143.6244 | 11
9 | 2010-04-11 | 10593.2849 | 11.18
10 | 2010-04-21 | 10725.8682 | 11.2
11 | 2010-04-27 | 10766.6871 | 11.12
12 | 2010-05-11 | 10104.6753 | 10.63
13 | 2010-05-17 | 9507.7608 | 10.15
14 | 2010-06-03 | 8432.8785 | 8.6
15 | 2010-06-09 | 7987.4543 | 8.09
16 | 2010-06-17 | 7445.3246 | 7.59
17 | 2010-06-24 | 7049.2114 | 7.08
18 | 2010-07-06 | 6468.7172 | 6.38
19 | 2010-07-31 | 6350.6099 | 6.13
20 | 2010-08-11 | 6183.8762 | 5.92
21 | 2010-08-25 | 5888.7694 | 5.56
22 | 2010-09-14 | 5218.5206 | 5.29
23 | 2010-09-28 | 5305.5461 | 5.2
24 | 2010-10-06 | 5249.3042 | 5.13
25 | 2010-10-26 | 5334.9417 | 5.19
26 | 2010-11-09 | 5387.9068 | 5.29
27 | 2010-11-25 | 5699.2186 | 5.6
28 | 2010-12-03 | 5878.4272 | 5.7
29 | 2011-03-18 | 9918 | 10.34
30 | 2010-12-09 | 6029.6879 | 5.88
31 | 2011-01-15 | 7.19 | 7.53
32 | 2011-01-27 | 7827 | 8.22
33 | 2011-02-04 | 8365 | 8.74
34 | 2011-02-11 | 8.88 | 9.02
35 | 2011-02-18 | 9061 | 9.28
36 | 2011-02-24 | 9382 | 9.58
37 | 2011-03-01 | 9501 | 9.82
28 | 2011-03-11 | 9836 | 10.2
39 | 2011-03-22 | 9957 | 10.49
40 | 2011-03-29 | 10046 | 10.52
41 | 2011-04-05 | 10042.506 | 10.68
42 | 2011-04-12 | 10349.1231 | 10.83
43 | 2011-04-19 | 10615.2889 | 10.93
44 | 2011-04-26 | 10629.4903 | 10.98
45 | 2011-05-03 | 10389.771 | 11
46 | 2011-05-10 | 10493.671 | 10.95
47 | 2011-05-17 | 10302.0314 | 10.84
48 | 2011-05-24 | 10183.4979 | 10.63
49 | 2011-05-30 | 9624.6794 | 10.24
50 | 2011-06-07 | 8685.21 | 9.55
51 | 2011-06-21 | 7877.4796 | 8.19
52 | 2011-07-08 | 7480.6328 | 6.88
53 | 2011-07-26 | 6047 | 6.15
54 | 2011-08-02 | 6531.7787 | 6.24
55 | 2011-08-24 | 5528.2205 | 5.66
56 | 2011-09-06 | 5973.8913 | 5.56
57 | 2011-09-27 | 5476.345 | 5.34
58 | 2011-10-04 | 5380.0671 | 5.29
59 | 2011-10-18 | 5420.11 | 5.23
60 | 2011-10-24 | 6186.2541 | 5.9
61 | 2011-11-03 | 6089.8554 | 6.16
62 | 2011-11-08 | 6340.3444 | 5.9
63 | 2011-11-17 | 6198.3831 | 5.85
64 | 2011-11-22 | 6125.1452 | 5.8
65 | 2011-11-29 | 6453.3708 | 5.94
66 | 2011-12-05 | 6087.2826 | 6.09
67 | 2011-12-12 | 5958.2593 | 6.03
68 | 2011-12-20 | 6312.2981 | 6.53
69 | 2012-01-09 | 7968.3587 | 7.57
70 | 2012-01-16 | 8347.51 | 7.94
71 | 2012-01-23 | 7925.3392 | 8.24
72 | 2012-01-30 | 8331.3106 | 8.24
73 | 2012-02-06 | 8176.0189 | 8.42
74 | 2012-02-13 | 8440.6994 | 8.9
75 | 2012-02-20 | 9317.2886 | 9.35
76 | 2012-02-27 | 9463.609 | 9.62
77 | 2012-03-05 | 9504.7072 | 9.96
78 | 2012-03-13 | 10241.6536 | 10.2
79 | 2012-03-20 | 10380.5356 | 10.22
80 | 2012-03-26 | 10247.0136 | 10.27
81 | 2012-04-02 | 10388.9832 | 10.33
82 | 2012-04-09 | 10908.6376 | 10.39
83 | 2012-04-16 | 9970.6738 | 10.46
84 | 2012-04-23 | 9830.486 | 10.46
85 | 2012-04-30 | 9773.3562 | 10.5
86 | 2012-05-07 | 9672.1462 | 10.48
87 | 2012-05-14 | 10605.6036 | 10.4
88 | 2012-05-21 | 9824.8673 | 10.28
89 | 2012-05-28 | 10038.8408 | 10.14
90 | 2012-06-04 | 9526.0752 | 9.98
91 | 2012-06-12 | 10140.9944 | 9.79
92 | 2012-06-20 | 8897.5367 | 9.54
93 | 2012-06-26 | 8551.8899 | 9.26
94 | 2012-07-03 | 8602.9251 | 9.1
95 | 2012-07-09 | 8513.2187 | 8.91
96 | 2012-07-16 | 8390.2644 | 8.77
97 | 2012-07-24 | 8242.9535 | 8.26
98 | 2012-07-31 | 7715.9533 | 8.67
99 | 2012-08-09 | 6832.1865 | 7.08
100 | 2012-08-23 | 6469.1491 | 6.4
101 | 2012-09-10 | 6334.4313 | 6.1
102 | 2012-09-27 | 6030.242 | 5.72
103 | 2012-10-08 | 5901.054 | 5.57
104 | 2012-10-21 | 6059.9461 | 5.91
105 | 2012-11-09 | 6155.5628 | 5.88
106 | 2012-11-26 | 6430.5134 | 6.23
107 | 2012-12-07 | 6953.7454 | 6.9
108 | 2012-12-16 | 7286.5663 | 7.44
109 | 2013-01-09 | 7929.7969 | 8.71
1 | 2013-05-08 | 9903.9244 | 10.47
2 | 2013-08-12 | 6736.5755 | 6.82
3 | 2013-09-11 | 6285.9421 | 6.38
4 | 2013-11-13 | 8283.9189 |  | 7.93
5 | 2014-02-16 | 9926.6479 |  | 10.59

## aux. graf. leituras x velocides
N° | DATAS | VELOCIDADES MÉDIAS (m/s) | LEITURAS DAS RÉGUAS (m) | LEITURA DE RÉGUAS 10/2013 A 03/2014 (m)
1 | 2010-02-08 | 1.1896 | 9.97
2 | 2010-02-14 | 1.2149 | 10.03
3 | 2010-02-22 | 1.3439 | 10.29
4 | 2010-02-27 | 1.4389 | 10.41
5 | 2010-03-09 | 1.4679 | 10.64
6 | 2010-03-14 | 1.4265 | 10.68
7 | 2010-03-19 | 1.3777 | 10.76
8 | 2010-04-03 | 1.4999 | 11
9 | 2010-04-11 | 1.4862 | 11.18
10 | 2010-04-21 | 1.4278 | 11.2
11 | 2010-04-27 | 1.6659 | 11.12
12 | 2010-05-11 | 1.4524 | 10.63
13 | 2010-05-17 | 1.2544 | 10.15
14 | 2010-06-03 | 0.95703 | 8.6
15 | 2010-06-09 | 0.84309 | 8.09
16 | 2010-06-17 | 0.71949 | 7.59
17 | 2010-06-24 | 0.61235 | 7.08
18 | 2010-07-06 | 0.48745 | 6.38
19 | 2010-07-31 | 0.5511 | 6.13
20 | 2010-08-11 | 0.43127 | 5.92
21 | 2010-08-25 | 0.31905 | 5.56
22 | 2010-09-14 | 0.13616 | 5.29
23 | 2010-09-28 | 0.18222 | 5.2
24 | 2010-10-06 | 0.20802 | 5.13
25 | 2010-10-26 | 0.42721 | 5.19
26 | 2010-11-09 | 0.32467 | 5.29
27 | 2010-11-25 | 0.44006 | 5.6
28 | 2010-12-03 | 0.53257 | 5.7
29 | 2011-03-18 | 1.39 | 10.34
30 | 2010-12-09 | 0.45652 | 5.88
31 | 2011-01-15 | 0.67 | 7.53
32 | 2011-01-27 | 0.82 | 8.22
33 | 2011-02-04 | 1 | 8.74
34 | 2011-02-11 | 1.08 | 9.02
35 | 2011-02-18 | 1.14 | 9.28
36 | 2011-02-24 | 1.18 | 9.58
37 | 2011-03-01 | 1.22 | 9.82
28 | 2011-03-11 | 1.31 | 10.2
39 | 2011-03-22 | 1.43 | 10.49
40 | 2011-03-29 | 1.42 | 10.52
41 | 2011-04-05 | 1.4735 | 10.68
42 | 2011-04-12 | 1.4777 | 10.83
43 | 2011-04-19 | 1.394 | 10.93
44 | 2011-04-26 | 1.4111 | 10.98
45 | 2011-05-03 | 1.5536 | 11
46 | 2011-05-10 | 1.5463 | 10.95
47 | 2011-05-17 | 1.4949 | 10.84
48 | 2011-05-24 | 1.4575 | 10.63
49 | 2011-05-30 | 1.4024 | 10.24
50 | 2011-06-07 | 1.2282 | 9.55
51 | 2011-06-21 | 0.92148 | 8.19
52 | 2011-07-08 | 0.54283 | 6.88
53 | 2011-07-26 | 0.35 | 6.15
54 | 2011-08-02 | 0.1741 | 6.24
55 | 2011-08-24 | 0.34774 | 5.66
56 | 2011-09-06 | 0.23008 | 5.56
57 | 2011-09-27 | 0.077879 | 5.34
58 | 2011-10-04 | 0.19259 | 5.29
59 | 2011-10-18 | 0.12291 | 5.23
60 | 2011-10-24 | 0.11697 | 5.9
61 | 2011-11-03 | 0.25083 | 6.16
62 | 2011-11-08 | 0.1689 | 5.9
63 | 2011-11-17 | 0.17459 | 5.85
64 | 2011-11-22 | 0.082724 | 5.8
65 | 2011-11-29 | 0.22852 | 5.94
66 | 2011-12-05 | 0.46142 | 6.09
67 | 2011-12-12 | 0.42266 | 6.03
68 | 2011-12-20 | 0.51704 | 6.53
69 | 2012-01-09 | 0.71238 | 7.57
70 | 2012-01-16 | 0.65364 | 7.94
71 | 2012-01-23 | 0.88805 | 8.24
72 | 2012-01-30 | 0.80637 | 8.24
73 | 2012-02-06 | 0.70657 | 8.42
74 | 2012-02-13 | 0.92005 | 8.9
75 | 2012-02-20 | 0.98333 | 9.35
76 | 2012-02-27 | 1.0981 | 9.62
77 | 2012-03-05 | 0.77928 | 9.96
78 | 2012-03-13 | 1.2699 | 10.2
79 | 2012-03-20 | 1.3884 | 10.22
80 | 2012-03-26 | 1.4093 | 10.27
81 | 2012-04-02 | 1.4149 | 10.33
82 | 2012-04-09 | 1.3889 | 10.39
83 | 2012-04-16 | 1.4044 | 10.46
84 | 2012-04-23 | 1.3981 | 10.46
85 | 2012-04-30 | 1.462 | 10.5
86 | 2012-05-07 | 1.4426 | 10.48
87 | 2012-05-14 | 1.3529 | 10.4
88 | 2012-05-21 | 1.3132 | 10.28
89 | 2012-05-28 | 1.3199 | 10.14
90 | 2012-06-04 | 1.3155 | 9.98
91 | 2012-06-12 | 1.2267 | 9.79
92 | 2012-06-20 | 1.2487 | 9.54
93 | 2012-06-26 | 1.1833 | 9.26
94 | 2012-07-03 | 1.1179 | 9.1
95 | 2012-07-09 | 1.066 | 8.91
96 | 2012-07-16 | 1.0588 | 8.77
97 | 2012-07-24 | 0.8554 | 8.26
98 | 2012-07-31 | 0.74368 | 8.67
99 | 2012-08-09 | 0.61644 | 7.08
100 | 2012-08-23 | 0.46999 | 6.4
101 | 2012-09-10 | 0.39976 | 6.1
102 | 2012-09-27 | 0.3396 | 5.72
103 | 2012-10-08 | 0.23096 | 5.57
104 | 2012-10-21 | 0.28078 | 5.91
105 | 2012-11-09 | 0.28125 | 5.88
106 | 2012-11-26 | 0.35135 | 6.23
107 | 2012-12-07 | 0.49798 | 6.9
108 | 2012-12-16 | 0.61778 | 7.44
109 | 2013-01-09 | 0.95395 | 8.71
1 | 2013-05-08 | 1.4062 | 10.47
2 | 2013-08-12 | 0.46924 | 6.82
3 | 2013-09-11 | 0.4831 | 6.38
4 | 2013-11-13 | 0.72527 |  | 7.93
5 | 2014-02-16 | 1.444 |  | 10.59

## aux graf leituras x conc.
N° | DATAS | CONCENTRAÇÕES MÉDIAS (mg/l) | LEITURAS DAS RÉGUAS (m) | LEITURA DE RÉGUAS 10/2013 A 03/2014 (m)
1 | 2010-02-08 | 768.8656 | 9.97
2 | 2010-02-14 | 390.1223 | 10.03
3 | 2010-02-22 | 377.523 | 10.29
4 | 2010-02-27 | 638.3571 | 10.41
5 | 2010-03-09 | 588.1855 | 10.64
6 | 2010-03-14 | 406.5729 | 10.68
7 | 2010-03-19 | 534.4685 | 10.76
8 | 2010-04-03 | 426.3854 | 11
9 | 2010-04-11 | 406.194 | 11.18
10 | 2010-04-21 | 269.1925 | 11.2
11 | 2010-04-27 | 339.3656 | 11.12
12 | 2010-05-11 | 339.2073 | 10.63
13 | 2010-05-17 | 260.0538 | 10.15
14 | 2010-06-03 | 158.4779 | 8.6
15 | 2010-06-09 | 121.7244 | 8.09
16 | 2010-06-17 | 84.5996 | 7.59
17 | 2010-06-24 | 61.4411 | 7.08
18 | 2010-07-06 | 47.0468 | 6.38
19 | 2010-07-31 | 45.1764 | 6.13
20 | 2010-08-11 | 30.4388 | 5.92
21 | 2010-08-25 | 14.5836 | 5.56
22 | 2010-09-14 | 12.6249 | 5.29
23 | 2010-09-28 | 23.3384 | 5.2
24 | 2010-10-06 | 20.3474 | 5.13
25 | 2010-10-26 | 43.9823 | 5.19
26 | 2010-11-09 | 21.7421 | 5.29
27 | 2010-11-25 | 21.8484 | 5.6
28 | 2010-12-03 | 93.8686 | 5.7
29 | 2011-03-18 | 630 | 10.34
30 | 2010-12-09 | 57.0784 | 5.88
31 | 2011-01-15 |  | 7.53
32 | 2011-01-27 | 377 | 8.22
33 | 2011-02-04 | 465 | 8.74
34 | 2011-02-11 | 639 | 9.02
35 | 2011-02-18 | 604 | 9.28
36 | 2011-02-24 | 877 | 9.58
37 | 2011-03-01 | 690 | 9.82
28 | 2011-03-11 | 808 | 10.2
39 | 2011-03-22 | 611 | 10.49
40 | 2011-03-29 | 548 | 10.52
41 | 2011-04-05 | 500.043 | 10.68
42 | 2011-04-12 | 501.9225 | 10.83
43 | 2011-04-19 | 413.3629 | 10.93
44 | 2011-04-26 | 357.709 | 10.98
45 | 2011-05-03 | 382.8499 | 11
46 | 2011-05-10 | 302.3465 | 10.95
47 | 2011-05-17 | 328.5191 | 10.84
48 | 2011-05-24 | 284.1194 | 10.63
49 | 2011-05-30 | 271.8099 | 10.24
50 | 2011-06-07 | 240.0743 | 9.55
51 | 2011-06-21 | 156.069 | 8.19
52 | 2011-07-08 | 94.7139 | 6.88
53 | 2011-07-26 | 38.7533 | 6.15
54 | 2011-08-02 | 44.4617 | 6.24
55 | 2011-08-24 | 47.1464 | 5.66
56 | 2011-09-06 | 27.1384 | 5.56
57 | 2011-09-27 | 8.0212 | 5.34
58 | 2011-10-04 | 16.5605 | 5.29
59 | 2011-10-18 | 17.541 | 5.23
60 | 2011-10-24 | 36.5523 | 5.9
61 | 2011-11-03 | 208.233 | 6.16
62 | 2011-11-08 | 85.4687 | 5.9
63 | 2011-11-17 | 56.082 | 5.85
64 | 2011-11-22 | 86.3616 | 5.8
65 | 2011-11-29 | 75.3507 | 5.94
66 | 2011-12-05 | 96.5133 | 6.09
67 | 2011-12-12 | 203.7225 | 6.03
68 | 2011-12-20 | 126.8678 | 6.53
69 | 2012-01-09 | 470.3382 | 7.57
70 | 2012-01-16 | 410.6119 | 7.94
71 | 2012-01-23 | 641.9736 | 8.24
72 | 2012-01-30 | 297.2612 | 8.24
73 | 2012-02-06 | 396.1443 | 8.42
74 | 2012-02-13 | 609.8125 | 8.9
75 | 2012-02-20 | 484.8127 | 9.35
76 | 2012-02-27 | 504.7019 | 9.62
77 | 2012-03-05 | 564.6936 | 9.96
78 | 2012-03-13 | 656.0805 | 10.2
79 | 2012-03-20 | 525.6268 | 10.22
80 | 2012-03-26 | 594.9141 | 10.27
81 | 2012-04-02 | 598.947 | 10.33
82 | 2012-04-09 | 611.1944 | 10.39
83 | 2012-04-16 | 513.7518 | 10.46
84 | 2012-04-23 | 600.0271 | 10.46
85 | 2012-04-30 | 572.613 | 10.5
86 | 2012-05-07 | 639.4681 | 10.48
87 | 2012-05-14 | 561.7469 | 10.4
88 | 2012-05-21 | 461.7434 | 10.28
89 | 2012-05-28 | 491.274 | 10.14
90 | 2012-06-04 | 434.7961 | 9.98
91 | 2012-06-12 | 436.1862 | 9.79
92 | 2012-06-20 | 446.6734 | 9.54
93 | 2012-06-26 | 340.1119 | 9.26
94 | 2012-07-03 | 447.23 | 9.1
95 | 2012-07-09 | 383.1569 | 8.91
96 | 2012-07-16 | 444.8936 | 8.77
97 | 2012-07-24 | 383.9855 | 8.26
98 | 2012-07-31 | 195.523 | 8.67
99 | 2012-08-09 | 99.2097 | 7.08
100 | 2012-08-23 | 119.6377 | 6.4
101 | 2012-09-10 | 61.0353 | 6.1
102 | 2012-09-27 | 129.0334 | 5.72
103 | 2012-10-08 | 110.2563 | 5.57
104 | 2012-10-21 | 58.1716 | 5.91
105 | 2012-11-09 | 93.5652 | 5.88
106 | 2012-11-26 | 209.282 | 6.23
107 | 2012-12-07 | 130.014 | 6.9
108 | 2012-12-16 | 245.5441 | 7.44
109 | 2013-01-09 | 1105.0659 | 8.71
1 | 2013-05-08 | 400.3804 | 10.47
2 | 2013-08-12 | 80.7245 | 6.82
3 | 2013-09-11 | 108.023 | 6.38
4 | 2013-11-13 | 454.0026 |  | 7.93
5 | 2014-02-16 | 720.9417 |  | 10.59

## aux graf leituras x desc sólida
N° | DATAS | VAZÕES SÓLIDAS EM SUSPENSÃO (t/dia) | LEITURAS DAS RÉGUAS (m) | LEITURA DE RÉGUAS 10/2013 A 03/2014 (m)
1 | 2010-02-08 | 766818.8721 | 9.97
2 | 2010-02-14 | 405552.6971 | 10.03
3 | 2010-02-22 | 442540.7966 | 10.29
4 | 2010-02-27 | 805382.3648 | 10.41
5 | 2010-03-09 | 767198.3123 | 10.64
6 | 2010-03-14 | 501142.1307 | 10.68
7 | 2010-03-19 | 649737.3547 | 10.76
8 | 2010-04-03 | 560494.9516 | 11
9 | 2010-04-11 | 552514.452 | 11.18
10 | 2010-04-21 | 356184.4855 | 11.2
11 | 2010-04-27 | 525917.4866 | 11.12
12 | 2010-05-11 | 430125.7913 | 10.63
13 | 2010-05-17 | 267978.8382 | 10.15
14 | 2010-06-03 | 110505.1924 | 8.6
15 | 2010-06-09 | 70823.0005 | 8.09
16 | 2010-06-17 | 39155.4057 | 7.59
17 | 2010-06-24 | 22914.6522 | 7.08
18 | 2010-07-06 | 12817.1781 | 6.38
19 | 2010-07-31 | 13660.5416 | 6.13
20 | 2010-08-11 | 7013.8009 | 5.92
21 | 2010-08-25 | 2367.3586 | 5.56
22 | 2010-09-14 | 775.0833 | 5.29
23 | 2010-09-28 | 1949.4647 | 5.2
24 | 2010-10-06 | 1919.6931 | 5.13
25 | 2010-10-26 | 8660.994 | 5.19
26 | 2010-11-09 | 3286.0367 | 5.29
27 | 2010-11-25 | 4734.3229 | 5.6
28 | 2010-12-03 | 25390.557 | 5.7
29 | 2011-03-18 | 748251 | 10.34
30 | 2010-12-09 | 13575.0471 | 5.88
31 | 2011-01-15 |  | 7.53
32 | 2011-01-27 | 209269 | 8.22
33 | 2011-02-04 | 336044 | 8.74
34 | 2011-02-11 | 528701 | 9.02
35 | 2011-02-18 | 537632 | 9.28
36 | 2011-02-24 | 837512 | 9.58
37 | 2011-03-01 | 690594 | 9.82
28 | 2011-03-11 | 899922 | 10.2
39 | 2011-03-22 | 753312 | 10.49
40 | 2011-03-29 | 677720 | 10.52
41 | 2011-04-05 | 639325.2095 | 10.68
42 | 2011-04-12 | 663210.7627 | 10.83
43 | 2011-04-19 | 528481.3373 | 10.93
44 | 2011-04-26 | 463555.2156 | 10.98
45 | 2011-05-03 | 533930.9577 | 11
46 | 2011-05-10 | 423879.5317 | 10.95
47 | 2011-05-17 | 437128.1375 | 10.84
48 | 2011-05-24 | 370069.0435 | 10.63
49 | 2011-05-30 | 316972.9366 | 10.24
50 | 2011-06-07 | 221264.5361 | 9.55
51 | 2011-06-21 | 97882.5523 | 8.19
52 | 2011-07-08 | 33230.0449 | 6.88
53 | 2011-07-26 | 6985.8174 | 6.15
54 | 2011-08-02 | 4368.5846 | 6.24
55 | 2011-08-24 | 7830.6547 | 5.66
56 | 2011-09-06 | 3222.8439 | 5.56
57 | 2011-09-27 | 295.5731 | 5.34
58 | 2011-10-04 | 1482.5696 | 5.29
59 | 2011-10-18 | 1009.6354 | 5.23
60 | 2011-10-24 | 2285.23 | 5.9
61 | 2011-11-03 | 27482.0409 | 6.16
62 | 2011-11-08 | 7908.0804 | 5.9
63 | 2011-11-17 | 5243.5681 | 5.85
64 | 2011-11-22 | 3780.7945 | 5.8
65 | 2011-11-29 | 9600.7443 | 5.94
66 | 2011-12-05 | 23421.7399 | 6.09
67 | 2011-12-12 | 44326.6953 | 6.03
68 | 2011-12-20 | 35775.0207 | 6.53
69 | 2012-01-09 | 230676.256 | 7.57
70 | 2012-01-16 | 193572.6544 | 7.94
71 | 2012-01-23 | 390380.8785 | 8.24
72 | 2012-01-30 | 172543.4542 | 8.24
73 | 2012-02-06 | 197725.9703 | 8.42
74 | 2012-02-13 | 409166.6359 | 8.9
75 | 2012-02-20 | 383774.6587 | 9.35
76 | 2012-02-27 | 453141.8453 | 9.62
77 | 2012-03-05 | 361377.7141 | 9.96
78 | 2012-03-13 | 737261.278 | 10.2
79 | 2012-03-20 | 654542.5438 | 10.22
80 | 2012-03-26 | 742287.5788 | 10.27
81 | 2012-04-02 | 760686.2472 | 10.33
82 | 2012-04-09 | 800064.3234 | 10.39
83 | 2012-04-16 | 621541.4351 | 10.46
84 | 2012-04-23 | 712516.4898 | 10.46
85 | 2012-04-30 | 706904.9321 | 10.5
86 | 2012-05-07 | 770904.6936 | 10.48
87 | 2012-05-14 | 696386.1182 | 10.4
88 | 2012-05-21 | 514720.4544 | 10.28
89 | 2012-05-28 | 562439.1998 | 10.14
90 | 2012-06-04 | 470751.1034 | 9.98
91 | 2012-06-12 | 468818.7415 | 9.79
92 | 2012-06-20 | 428786.4011 | 9.54
93 | 2012-06-26 | 297365.6875 | 9.26
94 | 2012-07-03 | 371616.9847 | 9.1
95 | 2012-07-09 | 300437.0858 | 8.91
96 | 2012-07-16 | 341479.0976 | 8.77
97 | 2012-07-24 | 233927.0554 | 8.26
98 | 2012-07-31 | 96936.5925 | 8.67
99 | 2012-08-09 | 36100.8782 | 7.08
100 | 2012-08-23 | 31428.3408 | 6.4
101 | 2012-09-10 | 13353.7169 | 6.1
102 | 2012-09-27 | 22830.4797 | 5.72
103 | 2012-10-08 | 12983.0205 | 5.57
104 | 2012-10-21 | 8551.8204 | 5.91
105 | 2012-11-09 | 13995.4334 | 5.88
106 | 2012-11-26 | 40853.995 | 6.23
107 | 2012-12-07 | 38898.3784 | 6.9
108 | 2012-12-16 | 95499.1205 | 7.44
109 | 2013-01-09 | 722257.0451 | 8.71
1 | 2013-05-08 | 481786.2477 | 10.47
2 | 2013-08-12 | 22046.9637 | 6.82
3 | 2013-09-11 | 28342.6803 | 6.38
4 | 2013-11-13 | 235673.3172 |  | 7.93
5 | 2014-02-16 | 892872.183 |  | 10.59