## dados revistos
N° | DATAS | LEITURAS DAS RÉGUAS (m) | VELOCIDADES MÉDIAS (m/s) | AREA DA SEÇÃO (m²) | VAZÕES LÍQUIDAS (m³/s) | CONCENTRAÇÕES MÉDIAS (mg/l) | VAZÕES SÓLIDAS EM SUSPENSÃO (t/dia) | TEMPERATURAS DA ÁGUA (°C)
93 | 2013-01-16 | 11.88 | 0.69669 | 1256.52 | 875.4012 | 86.5359 | 6545.1105 | 26.2
94 | 2013-02-21 | 12.56 | 0.85411 | 1859.875 | 1588.5309 | 39.7586 | 5456.8261 | 26.4
95 | 2013-03-09 | 12.93 | 0.91377 | 1423.54 | 1300.7895 | 27.3254 | 3071.058 | 26.9
1 | 2013-04-23 | 12.91 | 1.9552 | 1427.515 | 1731 | 21.1932 | 3171 | 26.1
2 | 2013-08-06 | 9.39 | 0.14307 | 904.4455 | 129.403 | 44.1326 | 493.4206 | 28
3 | 2013-11-14 | 9.71 | 0.18689 | 924.42 | 172.7653 | 106.7763 | 1593.8422 | 28.7
4 | 2014-02-27 | 17.07 | 0.68244 | 2048.025 | 1397.6568 | 29.1865 | 3524.4919 | 26

## aux graf leit. x desc. liqida
N° | DATAS | VAZÕES LÍQUIDAS (m³/s) | LEITURAS DAS RÉGUAS (m) | LEITURA DE RÉGUAS 10/2013 A 03/2014 (m)
1 | 2010-05-12 | 804.1753 | 11.56
2 | 2010-05-20 | 493.1144 | 11.02
3 | 2010-06-01 | 393.085 | 10.72
4 | 2010-06-11 | 342.901 | 10.74
5 | 2010-06-21 | 253.5943 | 10.16
6 | 2010-06-30 | 193.5183 | 9.86
7 | 2010-07-09 | 137.0257 | 9.62
8 | 2010-07-15 | 126.7074 | 9.49
9 | 2010-08-13 | 35.7604 | 8.72
10 | 2010-08-26 | 58.1497 | 9.62
11 | 2010-09-16 | 21.5847 | 8.02
12 | 2010-09-30 | 20.8375 | 7.82
13 | 2010-10-15 | 42.7857 | 8.06
14 | 2010-10-27 | 96.0278 | 7.9
15 | 2010-11-11 | 85.0552 | 9.055
16 | 2010-11-26 | 98.0145 | 9.39
17 | 2010-12-06 | 250.4533 | 10.16
18 | 2011-01-31 | 477.8069 | 10.98
19 | 2011-02-07 | 638.3002 | 11.45
20 | 2011-02-14 | 709.2274 | 11.64
21 | 2011-02-21 | 765.463 | 11.86
22 | 2011-02-28 | 810.0168 | 12.18
23 | 2011-03-09 | 1012.2778 | 12.5
24 | 2011-03-14 | 1188.46 | 12.525
25 | 2011-03-21 | 1385.0692 | 13.54
26 | 2011-03-28 | 1506.4187 | 13.54
27 | 2011-04-04 | 1526.8417 | 13.68
28 | 2011-04-13 | 1378.4979 | 14.04
29 | 2011-04-27 | 1309.8005 | 12.845
30 | 2011-05-02 | 1210.3406 | 12.58
31 | 2011-05-09 | 1030.0373 | 12.27
32 | 2011-05-16 | 833.4567 | 11.755
33 | 2011-05-25 | 503.3668 | 10.95
34 | 2011-05-30 | 401.2256 | 10.68
35 | 2011-06-06 | 314.4182 | 10.44
36 | 2011-06-20 | 196.6254 | 10.05
37 | 2011-07-06 | 146.9914 | 9.58
28 | 2011-07-25 | 99.6087 | 9.09
39 | 2011-08-01 | 37.1039 | 8.84
40 | 2011-08-23 | 45.6527 | 8.05
41 | 2011-09-05 | 33.9546 | 7.63
42 | 2011-09-26 | 29.4999 | 8.64
43 | 2011-10-03 | 34.4881 | 8.82
44 | 2011-10-17 | 36.1822 | 7.62
45 | 2011-10-24 | 27.1431 | 7.98
46 | 2011-10-30 | 42.003 | 8.15
47 | 2011-11-07 | 26.0238 | 7.5
48 | 2011-11-16 | 39.9089 | 8.07
49 | 2011-11-21 | 59.4276 | 8.59
50 | 2011-11-28 | 79.501 | 8.76
51 | 2011-12-06 | 95.7874 | 9.02
52 | 2011-12-13 | 192.8335 | 9.865
53 | 2011-12-19 | 259.3808 | 10.25
54 | 2012-01-09 | 391.6652 | 10.68
55 | 2012-01-16 | 438.5794 | 10.88
56 | 2012-01-23 | 498.7575 | 11.08
57 | 2012-01-30 | 613.0483 | 11.41
58 | 2012-02-06 | 789.1527 | 11.65
59 | 2012-02-13 | 944.7753 | 11.98
60 | 2012-02-20 | 1098.7942 | 12.48
61 | 2012-02-27 | 1248.9624 | 12.93
62 | 2012-03-05 | 1696.7762 | 13.68
63 | 2012-03-12 | 1688.0513 | 14.22
64 | 2012-03-19 | 1879.843 | 13.87
65 | 2012-03-26 | 1652.506 | 13.34
66 | 2012-04-02 | 1474.8858 | 13.23
67 | 2012-04-09 | 1162.6969 | 12.66
68 | 2012-04-16 | 1117.1924 | 12.38
69 | 2012-04-23 | 944.3267 | 12.1
70 | 2012-04-30 | 802.0019 | 12.01
71 | 2012-05-07 | 807.3938 | 11.84
72 | 2012-05-15 | 998.0397 | 11.81
73 | 2012-05-21
74 | 2012-05-28 | 711.8799 | 11.63
75 | 2012-06-04 | 673.2323 | 11.44
76 | 2012-06-11 | 542.2793 | 11.17
77 | 2012-06-20 | 377.6589 | 10.7
78 | 2012-06-26 | 296.0777 | 10.44
79 | 2012-07-02 | 270.4719 | 10.3
80 | 2012-07-09 | 253.6238 | 10.07
81 | 2012-07-23 | 159.1329 | 9.67
82 | 2012-08-01 | 101.532 | 9.41
83 | 2012-08-06 | 115.0974 | 9.26
84 | 2012-08-20 | 73.2647 | 8.88
85 | 2012-09-10 | 54.2423 | 8.15
86 | 2012-09-28 | 31.1699 | 7.99
87 | 2012-10-11 | 66.5556 | 8.26
88 | 2012-10-25 | 46.7753 | 8.79
89 | 2012-11-11 | 63.0255 | 8.7
90 | 2012-11-22 | 461.633 | 10.91
91 | 2012-12-05 | 332.4992 | 10.52
92 | 2012-12-14 | 335.8265 | 10.52
93 | 2013-01-16 | 875.4012 | 11.88
94 | 2013-02-21 | 1588.5309 | 12.56
95 | 2013-03-09 | 1300.7895 | 12.93
1 | 2013-04-23 | 1731 | 12.91
2 | 2013-08-06 | 129.403 | 9.39
3 | 2013-11-14 | 172.7653 |  | 9.71
4 | 2014-02-27 | 1397.6568 |  | 17.07

## aux graf. leituras x areas
N° | DATAS | AREA DA SEÇÃO (m²) | LEITURAS DAS RÉGUAS (m) | LEITURA DE RÉGUAS 10/2013 A 03/2014 (m)
1 | 2010-05-12 | 1269.5821 | 11.56
2 | 2010-05-20 | 1101.8255 | 11.02
3 | 2010-06-01 | 1095.538 | 10.72
4 | 2010-06-11 | 1077.4965 | 10.74
5 | 2010-06-21 | 1002.4452 | 10.16
6 | 2010-06-30 | 932.7575 | 9.86
7 | 2010-07-09 | 851.289 | 9.62
8 | 2010-07-15 | 926.328 | 9.49
9 | 2010-08-13 | 776.322 | 8.72
10 | 2010-08-26 | 800.0805 | 9.62
11 | 2010-09-16 | 740.025 | 8.02
12 | 2010-09-30 | 716.0194 | 7.82
13 | 2010-10-15 | 737.5125 | 8.06
14 | 2010-10-27 | 742.815 | 7.9
15 | 2010-11-11 | 867.9671 | 9.055
16 | 2010-11-26 | 895.9453 | 9.39
17 | 2010-12-06 | 933.3192 | 10.16
18 | 2011-01-31 | 1089.7911 | 10.98
19 | 2011-02-07 | 1143.5062 | 11.45
20 | 2011-02-14 | 1142.67 | 11.64
21 | 2011-02-21 | 1147.5167 | 11.86
22 | 2011-02-28 | 1195.0455 | 12.18
23 | 2011-03-09 | 1296.3084 | 12.5
24 | 2011-03-14 | 1406.875 | 12.525
25 | 2011-03-21 | 1408.0266 | 13.54
26 | 2011-03-28 | 1472.1969 | 13.54
27 | 2011-04-04 | 1618.6935 | 13.68
28 | 2011-04-13 | 1472.3308 | 14.04
29 | 2011-04-27 | 1345.0057 | 12.845
30 | 2011-05-02 | 1332.1695 | 12.58
31 | 2011-05-09 | 1302.4687 | 12.27
32 | 2011-05-16 | 1241.2668 | 11.755
33 | 2011-05-25 | 1184.2931 | 10.95
34 | 2011-05-30 | 1145.253 | 10.68
35 | 2011-06-06 | 1090.7849 | 10.44
36 | 2011-06-20 | 943.171 | 10.05
37 | 2011-07-06 | 939.426 | 9.58
28 | 2011-07-25 | 874.1025 | 9.09
39 | 2011-08-01 | 847.9764 | 8.84
40 | 2011-08-23 | 774.809 | 8.05
41 | 2011-09-05 | 676.8478 | 7.63
42 | 2011-09-26 | 725.9698 | 8.64
43 | 2011-10-03 | 713.1845 | 8.82
44 | 2011-10-17 | 695.3562 | 7.62
45 | 2011-10-24 | 742.2938 | 7.98
46 | 2011-10-30 | 747.7663 | 8.15
47 | 2011-11-07 | 679.3578 | 7.5
48 | 2011-11-16 | 763.3268 | 8.07
49 | 2011-11-21 | 845.11 | 8.59
50 | 2011-11-28 | 863.885 | 8.76
51 | 2011-12-06 | 909.182 | 9.02
52 | 2011-12-13 | 1004.036 | 9.865
53 | 2011-12-19 | 1047.7552 | 10.25
54 | 2012-01-09 | 1115.2038 | 10.68
55 | 2012-01-16 | 1136.7283 | 10.88
56 | 2012-01-23 | 1228.0931 | 11.08
57 | 2012-01-30 | 1148.828 | 11.41
58 | 2012-02-06 | 1307.6402 | 11.65
59 | 2012-02-13 | 1276.2359 | 11.98
60 | 2012-02-20 | 1316.4135 | 12.48
61 | 2012-02-27 | 1430.2209 | 12.93
62 | 2012-03-05 | 1511.9309 | 13.68
63 | 2012-03-12 | 1543.4375 | 14.22
64 | 2012-03-19 | 1593.5125 | 13.87
65 | 2012-03-26 | 1465.985 | 13.34
66 | 2012-04-02 | 1435.1 | 13.23
67 | 2012-04-09 | 1249.7395 | 12.66
68 | 2012-04-16 | 1347.3927 | 12.38
69 | 2012-04-23 | 1330.4657 | 12.1
70 | 2012-04-30 | 1193.3623 | 12.01
71 | 2012-05-07 | 1239.5788 | 11.84
72 | 2012-05-15 | 1237.775 | 11.81
73 | 2012-05-21
74 | 2012-05-28 | 1175.1222 | 11.63
75 | 2012-06-04 | 1215.0981 | 11.44
76 | 2012-06-11 | 1159.7097 | 11.17
77 | 2012-06-20 | 1096.7918 | 10.7
78 | 2012-06-26 | 1076.227 | 10.44
79 | 2012-07-02 | 1043.2292 | 10.3
80 | 2012-07-09 | 1139.0902 | 10.07
81 | 2012-07-23 | 995.0458 | 9.67
82 | 2012-08-01 | 943.2125 | 9.41
83 | 2012-08-06 | 904.059 | 9.26
84 | 2012-08-20 | 850.939 | 8.88
85 | 2012-09-10 | 748.72 | 8.15
86 | 2012-09-28 | 732.768 | 7.99
87 | 2012-10-11 | 855.775 | 8.26
88 | 2012-10-25 | 838.7 | 8.79
89 | 2012-11-11 | 829.1245 | 8.7
90 | 2012-11-22 | 1127.776 | 10.91
91 | 2012-12-05 | 1057.475 | 10.52
92 | 2012-12-14 | 1109.4925 | 10.52
93 | 2013-01-16 | 1256.52 | 11.88
94 | 2013-02-21 | 1300 | 12.56
95 | 2013-03-09 | 1423.54 | 12.93
1 | 2013-04-23 | 1427.515 | 12.91
2 | 2013-08-06 | 904.4455 | 9.39
3 | 2013-11-14 | 924.42 |  | 9.71
4 | 2014-02-27 | 2048.025 |  | 17.07

## aux. graf. leituras x velocides
N° | DATAS | VELOCIDADES MÉDIAS (m/s) | LEITURAS DAS RÉGUAS (m) | LEITURA DE RÉGUAS 10/2013 A 03/2014 (m)
1 | 2010-05-12 | 0.63342 | 11.56
2 | 2010-05-20 | 0.44754 | 11.02
3 | 2010-06-01 | 0.35881 | 10.72
4 | 2010-06-11 | 0.31824 | 10.74
5 | 2010-06-21 | 0.25298 | 10.16
6 | 2010-06-30 | 0.20747 | 9.86
7 | 2010-07-09 | 0.16096 | 9.62
8 | 2010-07-15 | 0.13678 | 9.49
9 | 2010-08-13 | 0.046064 | 8.72
10 | 2010-08-26 | 0.07268 | 9.62
11 | 2010-09-16 | 0.029167 | 8.02
12 | 2010-09-30 | 0.029102 | 7.82
13 | 2010-10-15 | 0.058013 | 8.06
14 | 2010-10-27 | 0.12928 | 7.9
15 | 2010-11-11 | 0.097994 | 9.055
16 | 2010-11-26 | 0.1094 | 9.39
17 | 2010-12-06 | 0.26835 | 10.16
18 | 2011-01-31 | 0.43844 | 10.98
19 | 2011-02-07 | 0.5582 | 11.45
20 | 2011-02-14 | 0.62068 | 11.64
21 | 2011-02-21 | 0.66706 | 11.86
22 | 2011-02-28 | 0.67781 | 12.18
23 | 2011-03-09 | 0.78089 | 12.5
24 | 2011-03-14 | 0.84475 | 12.525
25 | 2011-03-21 | 0.9837 | 13.54
26 | 2011-03-28 | 1.0232 | 13.54
27 | 2011-04-04 | 0.94326 | 13.68
28 | 2011-04-13 | 0.93627 | 14.04
29 | 2011-04-27 | 0.97383 | 12.845
30 | 2011-05-02 | 0.90855 | 12.58
31 | 2011-05-09 | 0.79083 | 12.27
32 | 2011-05-16 | 0.67146 | 11.755
33 | 2011-05-25 | 0.42504 | 10.95
34 | 2011-05-30 | 0.35034 | 10.68
35 | 2011-06-06 | 0.28825 | 10.44
36 | 2011-06-20 | 0.20847 | 10.05
37 | 2011-07-06 | 0.15647 | 9.58
28 | 2011-07-25 | 0.11396 | 9.09
39 | 2011-08-01 | 0.043756 | 8.84
40 | 2011-08-23 | 0.058921 | 8.05
41 | 2011-09-05 | 0.050166 | 7.63
42 | 2011-09-26 | 0.040635 | 8.64
43 | 2011-10-03 | 0.048358 | 8.82
44 | 2011-10-17 | 0.052034 | 7.62
45 | 2011-10-24 | 0.036566 | 7.98
46 | 2011-10-30 | 0.056171 | 8.15
47 | 2011-11-07 | 0.038306 | 7.5
48 | 2011-11-16 | 0.052283 | 8.07
49 | 2011-11-21 | 0.070319 | 8.59
50 | 2011-11-28 | 0.092027 | 8.76
51 | 2011-12-06 | 0.10536 | 9.02
52 | 2011-12-13 | 0.19206 | 9.865
53 | 2011-12-19 | 0.24756 | 10.25
54 | 2012-01-09 | 0.35121 | 10.68
55 | 2012-01-16 | 0.38583 | 10.88
56 | 2012-01-23 | 0.40612 | 11.08
57 | 2012-01-30 | 0.53363 | 11.41
58 | 2012-02-06 | 0.60349 | 11.65
59 | 2012-02-13 | 0.74028 | 11.98
60 | 2012-02-20 | 0.83469 | 12.48
61 | 2012-02-27 | 0.87327 | 12.93
62 | 2012-03-05 | 1.1223 | 13.68
63 | 2012-03-12 | 1.0937 | 14.22
64 | 2012-03-19 | 1.1797 | 13.87
65 | 2012-03-26 | 1.1272 | 13.34
66 | 2012-04-02 | 1.0277 | 13.23
67 | 2012-04-09 | 0.93035 | 12.66
68 | 2012-04-16 | 0.82915 | 12.38
69 | 2012-04-23 | 0.70977 | 12.1
70 | 2012-04-30 | 0.67205 | 12.01
71 | 2012-05-07 | 0.65135 | 11.84
72 | 2012-05-15 | 0.80632 | 11.81
73 | 2012-05-21
74 | 2012-05-28 | 0.60579 | 11.63
75 | 2012-06-04 | 0.55406 | 11.44
76 | 2012-06-11 | 0.4676 | 11.17
77 | 2012-06-20 | 0.34433 | 10.7
78 | 2012-06-26 | 0.27511 | 10.44
79 | 2012-07-02 | 0.25926 | 10.3
80 | 2012-07-09 | 0.22265 | 10.07
81 | 2012-07-23 | 0.15993 | 9.67
82 | 2012-08-01 | 0.10764 | 9.41
83 | 2012-08-06 | 0.12731 | 9.26
84 | 2012-08-20 | 0.086099 | 8.88
85 | 2012-09-10 | 0.072447 | 8.15
86 | 2012-09-28 | 0.042537 | 7.99
87 | 2012-10-11 | 0.077772 | 8.26
88 | 2012-10-25 | 0.055771 | 8.79
89 | 2012-11-11 | 0.076014 | 8.7
90 | 2012-11-22 | 0.40933 | 10.91
91 | 2012-12-05 | 0.31443 | 10.52
92 | 2012-12-14 | 0.30268 | 10.52
93 | 2013-01-16 | 0.69669 | 11.88
94 | 2013-02-21 | 0.85411 | 12.56
95 | 2013-03-09 | 0.91377 | 12.93
1 | 2013-04-23 | 0.82 | 12.91
2 | 2013-08-06 | 0.14307 | 9.39
3 | 2013-11-14 | 0.18689 |  | 9.71
4 | 2014-02-27 | 0.68244 |  | 17.07

## aux graf leituras x conc.
N° | DATAS | CONCENTRAÇÕES MÉDIAS (mg/l) | LEITURAS DAS RÉGUAS (m) | LEITURA DE RÉGUAS 10/2013 A 03/2014 (m)
1 | 2010-05-12 | 52.7981 | 11.56
2 | 2010-05-20 | 54.8111 | 11.02
3 | 2010-06-01 | 32.2888 | 10.72
4 | 2010-06-11 | 42.9034 | 10.74
5 | 2010-06-21 | 42.082 | 10.16
6 | 2010-06-30 | 21.0114 | 9.86
7 | 2010-07-09 | 25.0748 | 9.62
8 | 2010-07-15 | 22.8748 | 9.49
9 | 2010-08-13 | 15.3225 | 8.72
10 | 2010-08-26 | 18.4465 | 9.62
11 | 2010-09-16 | 14.6452 | 8.02
12 | 2010-09-30 | 18.1688 | 7.82
13 | 2010-10-15 | 24.6463 | 8.06
14 | 2010-10-27 | 34.6731 | 7.9
15 | 2010-11-11 | 58.5064 | 9.055
16 | 2010-11-26 | 32.811 | 9.39
17 | 2010-12-06 | 62.7615 | 10.16
18 | 2011-01-31 | 34.9111 | 10.98
19 | 2011-02-07 | 76.9043 | 11.45
20 | 2011-02-14 | 70.2993 | 11.64
21 | 2011-02-21 | 115.2836 | 11.86
22 | 2011-02-28 | 0 | 12.18
23 | 2011-03-09 | 87.0743 | 12.5
24 | 2011-03-14 | 118.6678 | 12.525
25 | 2011-03-21 | 84.992 | 13.54
26 | 2011-03-28 | 73.4996 | 13.54
27 | 2011-04-04 | 111.3295 | 13.68
28 | 2011-04-13 | 68.29 | 14.04
29 | 2011-04-27 | 102.9308 | 12.845
30 | 2011-05-02 | 41.2658 | 12.58
31 | 2011-05-09 | 40.5673 | 12.27
32 | 2011-05-16 | 82.1502 | 11.755
33 | 2011-05-25 | 56.6053 | 10.95
34 | 2011-05-30 | 97.8575 | 10.68
35 | 2011-06-06 | 81.7016 | 10.44
36 | 2011-06-20 | 65.9486 | 10.05
37 | 2011-07-06 | 89.3796 | 9.58
28 | 2011-07-25 | 33.8566 | 9.09
39 | 2011-08-01 | 19.8913 | 8.84
40 | 2011-08-23 | 12.7503 | 8.05
41 | 2011-09-05 | 32.6682 | 7.63
42 | 2011-09-26 | 30.8642 | 8.64
43 | 2011-10-03 | 27.2415 | 8.82
44 | 2011-10-17 | 39.0177 | 7.62
45 | 2011-10-24 | 56.1671 | 7.98
46 | 2011-10-30 | 58.746 | 8.15
47 | 2011-11-07 | 61.5883 | 7.5
48 | 2011-11-16 | 26.6974 | 8.07
49 | 2011-11-21 | 32.9886 | 8.59
50 | 2011-11-28 | 43.7266 | 8.76
51 | 2011-12-06 | 61.8616 | 9.02
52 | 2011-12-13 | 49.8778 | 9.865
53 | 2011-12-19 | 55.7252 | 10.25
54 | 2012-01-09 | 62.8918 | 10.68
55 | 2012-01-16 | 51.3762 | 10.88
56 | 2012-01-23 | 80.6423 | 11.08
57 | 2012-01-30 | 59.0461 | 11.41
58 | 2012-02-06 | 84.7336 | 11.65
59 | 2012-02-13 | 66.6802 | 11.98
60 | 2012-02-20 | 67.026 | 12.48
61 | 2012-02-27 | 59.433 | 12.93
62 | 2012-03-05 | 56.9829 | 13.68
63 | 2012-03-12 | 94.3188 | 14.22
64 | 2012-03-19 | 38.8584 | 13.87
65 | 2012-03-26 | 27.7636 | 13.34
66 | 2012-04-02 | 34.4437 | 13.23
67 | 2012-04-09 | 44.6973 | 12.66
68 | 2012-04-16 | 33.696 | 12.38
69 | 2012-04-23 | 40.253 | 12.1
70 | 2012-04-30 | 49.5313 | 12.01
71 | 2012-05-07 | 48.3825 | 11.84
72 | 2012-05-15 | 43.9448 | 11.81
73 | 2012-05-21
74 | 2012-05-28 | 46.9976 | 11.63
75 | 2012-06-04 | 38.5869 | 11.44
76 | 2012-06-11 | 41.0202 | 11.17
77 | 2012-06-20 | 50.5581 | 10.7
78 | 2012-06-26 | 78.4008 | 10.44
79 | 2012-07-02 | 27.7485 | 10.3
80 | 2012-07-09 | 82.6983 | 10.07
81 | 2012-07-23 | 103.3055 | 9.67
82 | 2012-08-01 | 31.3192 | 9.41
83 | 2012-08-06 | 27.9675 | 9.26
84 | 2012-08-20 | 27.0225 | 8.88
85 | 2012-09-10 | 18.2927 | 8.15
86 | 2012-09-28 | 28.0441 | 7.99
87 | 2012-10-11 | 66.9425 | 8.26
88 | 2012-10-25 | 7.6659 | 8.79
89 | 2012-11-11 | 98.1776 | 8.7
90 | 2012-11-22 | 48.9419 | 10.91
91 | 2012-12-05 | 14.1162 | 10.52
92 | 2012-12-14 | 47.702 | 10.52
93 | 2013-01-16 | 86.5359 | 11.88
94 | 2013-02-21 | 39.7586 | 12.56
95 | 2013-03-09 | 27.3254 | 12.93
1 | 2013-04-23 | 21.1932 | 12.91
2 | 2013-08-06 | 44.1326 | 9.39
3 | 2013-11-14 | 106.7763 |  | 9.71
4 | 2014-02-27 | 29.1865 |  | 17.07

## aux graf leituras x desc sólida
N° | DATAS | VAZÕES SÓLIDAS EM SUSPENSÃO (t/dia) | LEITURAS DAS RÉGUAS (m) | LEITURA DE RÉGUAS 10/2013 A 03/2014 (m)
1 | 2010-05-12 | 3668.4512 | 11.56
2 | 2010-05-20 | 2335.2295 | 11.02
3 | 2010-06-01 | 1096.61 | 10.72
4 | 2010-06-11 | 1271.083 | 10.74
5 | 2010-06-21 | 922.0397 | 10.16
6 | 2010-06-30 | 351.3099 | 9.86
7 | 2010-07-09 | 296.8607 | 9.62
8 | 2010-07-15 | 250.4223 | 9.49
9 | 2010-08-13 | 47.342 | 8.72
10 | 2010-08-26 | 92.6778 | 9.62
11 | 2010-09-16 | 27.3121 | 8.02
12 | 2010-09-30 | 32.7105 | 7.82
13 | 2010-10-15 | 91.1096 | 8.06
14 | 2010-10-27 | 287.6761 | 7.9
15 | 2010-11-11 | 429.9497 | 9.055
16 | 2010-11-26 | 277.8581 | 9.39
17 | 2010-12-06 | 1358.1061 | 10.16
18 | 2011-01-31 | 1441.2183 | 10.98
19 | 2011-02-07 | 4241.2063 | 11.45
20 | 2011-02-14 | 4307.7449 | 11.64
21 | 2011-02-21 | 7624.3994 | 11.86
22 | 2011-02-28 | 0 | 12.18
23 | 2011-03-09 | 7615.5908 | 12.5
24 | 2011-03-14 | 12185.1567 | 12.525
25 | 2011-03-21 | 10170.9859 | 13.54
26 | 2011-03-28 | 9566.3142 | 13.54
27 | 2011-04-04 | 14686.488 | 13.68
28 | 2011-04-13 | 8133.4877 | 14.04
29 | 2011-04-27 | 11648.3429 | 12.845
30 | 2011-05-02 | 4315.3066 | 12.58
31 | 2011-05-09 | 3610.2964 | 12.27
32 | 2011-05-16 | 5915.6888 | 11.755
33 | 2011-05-25 | 2461.8134 | 10.95
34 | 2011-05-30 | 3392.3163 | 10.68
35 | 2011-06-06 | 2219.4839 | 10.44
36 | 2011-06-20 | 1120.363 | 10.05
37 | 2011-07-06 | 1135.1258 | 9.58
28 | 2011-07-25 | 291.3763 | 9.09
39 | 2011-08-01 | 63.7671 | 8.84
40 | 2011-08-23 | 50.2922 | 8.05
41 | 2011-09-05 | 95.8381 | 7.63
42 | 2011-09-26 | 78.6663 | 8.64
43 | 2011-10-03 | 81.1734 | 8.82
44 | 2011-10-17 | 121.975 | 7.62
45 | 2011-10-24 | 131.7209 | 7.98
46 | 2011-10-30 | 213.1927 | 8.15
47 | 2011-11-07 | 138.4786 | 7.5
48 | 2011-11-16 | 92.0562 | 8.07
49 | 2011-11-21 | 169.3814 | 8.59
50 | 2011-11-28 | 300.3534 | 8.76
51 | 2011-12-06 | 511.9687 | 9.02
52 | 2011-12-13 | 831.0049 | 9.865
53 | 2011-12-19 | 1248.829 | 10.25
54 | 2012-01-09 | 2128.251 | 10.68
55 | 2012-01-16 | 1946.8108 | 10.88
56 | 2012-01-23 | 3475.0916 | 11.08
57 | 2012-01-30 | 3127.5193 | 11.41
58 | 2012-02-06 | 5777.3739 | 11.65
59 | 2012-02-13 | 5443.0133 | 11.98
60 | 2012-02-20 | 6363.1709 | 12.48
61 | 2012-02-27 | 6413.437 | 12.93
62 | 2012-03-05 | 8353.7766 | 13.68
63 | 2012-03-12 | 13756.1694 | 14.22
64 | 2012-03-19 | 6311.3146 | 13.87
65 | 2012-03-26 | 3963.9923 | 13.34
66 | 2012-04-02 | 4389.1641 | 13.23
67 | 2012-04-09 | 4490.1584 | 12.66
68 | 2012-04-16 | 3252.525 | 12.38
69 | 2012-04-23 | 3284.2327 | 12.1
70 | 2012-04-30 | 3432.1689 | 12.01
71 | 2012-05-07 | 3375.1098 | 11.84
72 | 2012-05-15 | 3789.3893 | 11.81
73 | 2012-05-21
74 | 2012-05-28 | 2890.6527 | 11.63
75 | 2012-06-04 | 2244.4973 | 11.44
76 | 2012-06-11 | 1921.917 | 11.17
77 | 2012-06-20 | 1649.6963 | 10.7
78 | 2012-06-26 | 2005.5804 | 10.44
79 | 2012-07-02 | 648.4476 | 10.3
80 | 2012-07-09 | 1812.1762 | 10.07
81 | 2012-07-23 | 1420.3556 | 9.67
82 | 2012-08-01 | 274.7439 | 9.41
83 | 2012-08-06 | 278.1204 | 9.26
84 | 2012-08-20 | 171.0543 | 8.88
85 | 2012-09-10 | 85.7291 | 8.15
86 | 2012-09-28 | 75.5249 | 7.99
87 | 2012-10-11 | 384.9462 | 8.26
88 | 2012-10-25 | 30.981 | 8.79
89 | 2012-11-11 | 534.6164 | 8.7
90 | 2012-11-22 | 1952.0503 | 10.91
91 | 2012-12-05 | 405.5282 | 10.52
92 | 2012-12-14 | 1384.0919 | 10.52
93 | 2013-01-16 | 6545.1105 | 11.88
94 | 2013-02-21 | 5456.8261 | 12.56
95 | 2013-03-09 | 3071.058 | 12.93
1 | 2013-04-23 | 3171 | 12.91
2 | 2013-08-06 | 493.4206 | 9.39
3 | 2013-11-14 | 1593.8422 |  | 9.71
4 | 2014-02-27 | 3524.4919 |  | 17.07