## MOLINETE
RESUMO DE MEDIÇÃO DE DESCARGA COM MOLINETE
ESTAÇÃO: |  | CURRALINHO |  |  |  | CÓDIGO: | 49369000
CURSO D'ÁGUA: |  | RIO SÃO FRANCISCO |  |  |  | DRENAGEM (km²): |  | 620208
ALTITUDE: |  | 20 | LAT.: | 09° 43’ 18” S |  | LONG.: | 37° 36’ 13” W
MED. Nº | DATA | COTA (m) | DESCARGA (m³/s) | ÁREA (m²) | VELOCIDADE (m/s) | LARGURA (m) | PROF. (m) | HORA DA MEDIÇÃO
1 | 2010-12-11 | 3.7 | 2042.9115 | 3172.18 | 0.64401 | 668.261 | 4.95 | 17:45
2 | 2011-01-21 | 4.12 | 2868.0307 | 3588.59 | 0.79921 | 679.9353 | 5.7 | 14:48
3 | 2011-02-15 | 4.02 | 2390.8192 | 3430.19 | 0.69699 | 669.7739 | 5.72 | 16:40
4 | 2011-03-16 | 4.11 | 2230.2996 | 3033.3 | 0.73527 | 669.3856 | 4.55 | 14:08
5 | 2011-04-23 | 2.7 | 1440.4281 | 2708.4642 | 0.53182 | 662.4948 | 4.6 | 13:45
6 | 2011-05-24 | 2.93 | 1766.2831 | 2722.3111 | 0.64882 | 650.5287 | 4.45 | 11:30
7 | 2011-06-17 | 3.3 | 2018.6766 | 3023.6291 | 0.66763 | 660.7409 | 4.94 | 10:40
8 | 2011-07-22 | 3.41 | 1965.8548 | 3129.57 | 0.62815 | 664.12 | 5 | 9:00
9 | 2011-08-24 | 3.47 | 2293.927 | 3187.94 | 0.71956 | 716.56 | 4.96 | 10:50
10 | 2011-09-19 | 3.53 | 2332.2728 | 3155.62 | 0.73909 | 718.84 | 4.83 | 13:00
11 | 2011-10-12 | 3.65 | 2307.3201 | 3238.15 | 0.71254 | 671.09 | 4.93 | 19:15
12 | 2011-11-19 | 4.04 | 2266.4115 | 3419.753 | 0.66274 | 671.12 | 5.23 | 15:22
13 | 2011-12-15 | 4.31 | 2565.6256 | 3682.27 | 0.69675 | 678.68 | 5.44 | 15:25
14 | 2012-01-10 | 4.22 | 2733.1 | 3566.52 | 0.76632 | 674.5 | 5.43 | 12:25
15 | 2012-02-14 | 4.11 | 2587.69 | 3575.58 | 0.72371 | 676.47 | 5.36 | 13:10
16 | 2012-03-15 | 4.35 | 2668.67 | 3648.5783 | 0.73143 | 676.73 | 5.5 | 13:12
17 | 2012-04-11 | 4.15 | 2510.95 | 3539.0896 | 0.70949 | 679.14 | 5.19 | 11:14
18 | 2012-05-17 | 3.99 | 2631.9699 | 3566.0542 | 0.73806 | 676.2779 | 5.27 | 12:15
19 | 2012-06-25 | 3.24 | 2086.8 | 2969.22 | 0.70281 | 662.07 | 4.5 | 11:30
20 | 2012-07-23 | 2.99 | 1570.4176 | 2854.5025 | 0.55015 | 656.4621 | 4.35 | 10:30
21 | 2012-08-22 | 3.71 | 1974.23 | 3147.19 | 0.6273 | 674.33 | 4.86 | 10:22
22 | 2012-09-19 | 4.31 | 2596.94 | 3603.36 | 0.7207 | 679.3 | 5.25 | 10:55
23 | 2012-10-10 | 3.68 | 2179.02 | 3148.01 | 0.69219 | 678.93 | 4.83 | 16:00
24 | 2012-11-29 | 3.32 | 1835.21 | 3204.09 | 0.57277 | 664.32 | 4.83 | 10:02
25 | 2012-12-22 | 4.11 | 2626.8595 | 3664.4403 | 0.71685 | 664.4015 | 5.43 | 11:35
26 | 2013-01-03 | 4.53 | 2482.9182 | 3738.6965 | 0.66411 | 685.0814 | 5.68 | 12:45
27 | 2013-02-13 | 2.67 | 1488.8019 | 2883.2692 | 0.51636 | 664.27 | 4.33 | 10:57
28 | 2013-03-23 | 2.7 | 1320.51 | 2668.2 | 0.49491 | 641.05 | 4.35 | 14:00
29 | 2013-04-16 | 2.81 | 1402.85 | 2745.2 | 0.51102 | 640.23 | 4.17 | 9:20
30 | 2013-05-21 | 2.3 | 1272.75 | 2587.65 | 0.49186 | 736.09 | 3.8 | 16:25
31 | 2013-06-21 | 2.41 | 1207.27 | 2486.83 | 0.48547 | 618.54 | 4.18 | 12:25
32 | 2013-07-19 | 2.74 | 1456.63 | 2720.83 | 0.53536 | 639.37 | 4.23 | 8:02
33 | 2013-08-19 | 2.4 | 1281.59 | 2359.27 | 0.54321 | 619.62 | 3.97 | 13:32
34 | 2013-09-19 | 2.6 | 1311.05 | 2513.07 | 0.52169 | 633.07 | 3.8 | 13:30
35 | 2013-10-20 | 2.52 | 1369.51 | 3022.2 | 0.45315 | 776.24 | 3.84 | 13:27
36 | 2013-11-28 | 2.4 | 1218.46 | 2423.38 | 0.50279 | 624.16 | 3.76 | 14:32

## ADCP
RESUMO DE MEDIÇÃO DE DESCARGA COM ADCP
ESTAÇÃO: |  | CURRALINHO |  |  |  | CÓDIGO: | 49369000
CURSO D'ÁGUA: |  | RIO SÃO FRANCISCO |  |  |  | DRENAGEM (km²): |  | 620208
ALTITUDE: |  | 20 | LAT.: | 09° 43’ 18” S |  | LONG.: | 37° 36’ 13” W
MED. Nº | DATA | COTA (m) | DESCARGA (m³/s) | ÁREA (m²) | VELOCIDADE MÉDIA (m/s) | LARGURA (m) | PROF. (m) | HORA DA MEDIÇÃO
1 | 2010-12-11 | 3.78 | 2330 | 3310.4 | 0.70384 | 649.9 | 5.09 | 23:23
2 | 2011-01-21 | 4.12 | 2240 | 3561.4 | 0.62897 | 669.9 | 5.32 | 20:45
3 | 2011-02-16 | 3.81 | 2220 | 3289.6 | 0.67485 | 649.1 | 5.07 | 15:24
4 | 2011-03-16 | 4.07 | 2220 | 3479 | 0.63811 | 692.7 | 5.02 | 10:10
5 | 2011-04-23 | 2.7 | 1360 | 2684 | 0.50671 | 630.2 | 4.26 | 11:35
6 | 2011-05-24 | 2.86 | 1470 | 2697 | 0.54505 | 631.6 | 4.27 | 9:39
7 | 2011-06-17 | 3.22 | 1700 | 2953.7 | 0.57555 | 643.1 | 4.59 | 9:17
8 | 2011-07-22 | 3.54 | 2060 | 3175 | 0.64882 | 650.3 | 4.88 | 11:47
9 | 2011-08-24 | 3.47 | 1820 | 3139.6 | 0.57969 | 649.3 | 4.84 | 9:42
10 | 2011-09-19 | 3.33 | 1980 | 3009.1 | 0.658 | 630.2 | 4.77 | 10:43
11 | 2011-10-12 | 3.66 | 1760 | 3212.3 | 0.54789 | 663.1 | 4.84 | 17:07
12 | 2011-11-19 | 4.01 | 2220 | 3435.9 | 0.64612 | 673.8 | 5.1 | 12:27
13 | 2011-12-15 | 4.26 | 2550 | 3543.8 | 0.71957 | 635.5 | 5.58 | 13:50
14 | 2012-01-10 | 4.15 | 2420 | 3531.9 | 0.68518 | 629.6 | 5.61 | 10:36
15 | 2012-02-14 | 4.1 | 2430 | 3534.8 | 0.68745 | 637.3 | 5.55 | 11:40
16 | 2012-03-14 | 4.4 | 2380 | 3646.3 | 0.65272 | 633.1 | 5.76 | 11:33
17 | 2012-04-11 | 4.1 | 2210 | 3552.9 | 0.62203 | 633.8 | 5.61 | 9:15
18 | 2012-05-17 | 3.92 | 2100 | 3323.7 | 0.63183 | 607.6 | 5.47 | 10:05
19 | 2012-06-25 | 3.08 | 1730 | 2841.7 | 0.60879 | 615.3 | 4.62 | 9:30
20 | 2012-07-23 | 2.92 | 1470 | 2786.1 | 0.52762 | 618.9 | 4.5 | 9:29
21 | 2012-08-22 | 3.69 | 1910 | 3142.2 | 0.60785 | 619 | 5.08 | 8:58
22 | 2012-09-19 | 4.23 | 2440 | 3499.3 | 0.69728 | 632.3 | 5.53 | 9:19
23 | 2012-10-10 | 3.69 | 2040 | 3180.4 | 0.64143 | 620.9 | 5.12 | 14:42
24 | 2012-11-29 | 3.3 | 1700 | 2958.9 | 0.57454 | 612.1 | 4.83 | 9:24
25 | 2012-12-22 | 4.15 | 2280 | 3526.9 | 0.64646 | 634.3 | 5.56 | 10:29
26 | 2013-01-03 | 4.53 | 2750 | 3781.9 | 0.72715 | 637.9 | 5.93 | 12:20
27 | 2013-02-13 | 2.67 | 1350 | 2596.1 | 0.52001 | 607.1 | 4.28 | 9:34
28 | 2013-03-23 | 2.7 | 1360 | 2569.3 | 0.52933 | 603.5 | 4.26 | 12:27
29 | 2013-04-16 | 2.84 | 1410 | 2717.8 | 0.5188 | 620.7 | 4.38 | 7:45
30 | 2013-05-21 | 2.3 | 1140 | 2290.1 | 0.49779 | 604.2 | 3.79 | 15:11
31 | 2013-06-21 | 2.42 | 1190 | 2388.2 | 0.49828 | 595.2 | 4.01 | 10:35
32 | 2013-07-19 | 2.74 | 1420 | 2507.3 | 0.56635 | 580.7 | 4.32 | 10:25
33 | 2013-08-19 | 2.4 | 1230 | 2366.1 | 0.51984 | 603.1 | 3.92 | 12:47
34 | 2013-09-19 | 2.54 | 1280 | 2391.8 | 0.53516 | 580.4 | 4.12 | 11:36
35 | 2013-10-20 | 2.52 | 1240 | 2334.1 | 0.53125 | 577.3 | 4.05 | 11:45
36 | 2013-11-28 | 2.4 | 1200 | 2330.4 | 0.51493 | 593.7 | 3.93 | 12:40