## Folha de Rosto
ESTA FOLHA ÍNDICE INDICA EM QUE REVISÃO ESTÁ CADA FOLHA NA EMISSÃO CITADA | [16 empty] | FL.: 1/4
REV. | EMISSÃO | DATA |  |  |  | E.P. | C.P. |  |  | MRN |  |  | DESCRIÇÃO DAS REVISÕES
0 | I | 09/02/09 |  |  |  | NRJ | RN |  |  | JCK |  |  | EMISSÃO INICIAL
EMISSÕES
TIPOS DE EMISSÃO |  |  | (A) | PRELIMINAR | [6 empty] | (D) | PARA CONSTRUÇÃO |  |  | (G) | CONFORME COMPRADO
|  |  | (B) | PARA APROVAÇÃO | [6 empty] | (E) | PARA COMPRA |  |  | (H) | CANCELADO
|  |  | (C) | APROVADO | [6 empty] | (F) | CONFORME CONSTRUÍDO |  |  | (I) | PARA CONHECIMENTO
CONTRATADA | [13 empty] | Nº DOC. TECNOMIN:
166-03-20-174-004
Nº ARQUIVO ELETRÔNICO:
-
PROJETO TROMBETAS | [7 empty] | PROJETO:
PROJETO:
FASE IV - PRODUÇÃO DE 16,3 MTPA - MELHORIAS
TÍTULO DO DOCUMENTO:
ABERTURA DO PLATÔ MONTE BRANCO
20 - ESTRADA SARACÁ V - MONTE BRANCO
CTLD - TRECHO 1,2 E 3 - TERRAPLENAGEM
PLANILHA DE QUANTITATIVOS - PROJETO DETALHADO
ÁREA: | [8 empty] | Nº DOCUMENTO MRN: | [8 empty] | REV.:
| MINA | [7 empty] | QD5-TCN-20-24-004-PL | [8 empty] | 0
Nº PROJ.:
z-001
Nº PROJ.:
Nº PROJ.:
Nº PROJ.:
z-001
Nº PROJ.:
Nº PROJ.:
PROJETOS E CONSULTORIA LTDA

## Plan.Est.de Quant. e Preços
PROJETO TROMBETAS
FASE IV - PRODUÇÃO DE 16,3 MTPA MELHORIAS
TITULO: | ABERTURA DO PLATÔ MONTE BRANCO | Nº DOC. MRN: |  |  | FL.:
20 - ESTRADA SARACÁ V - MONTE BRANCO |  | QD5-TCN-20-24-004-PL |  |  | 2/4
CTLD - TRECHO 1,2 E 3 - TERRAPLENAGEM |  | Nº DOC. TECNOMIN: |  |  | REV.:
PLANILHA DE QUANTITATIVOS - PROJETO DETALHADO |  | 166-03-20-174-004 |  |  | 0
PROJETO DE TERRAPLENAGEM E DRENAGEM SUPERFICIAL - CTLD TRECHOS 1, 2 e 3
PLANILHA DE ESTIMATIVA DE QUANTITATIVOS E PREÇOS
ITEM | Descrição | Unid. | Quantidade | PREÇOS
|  |  |  | UNIT | TOTAL
1 | DESMATAMENTO E LIMPEZA | m² | 245000 | 0.71 | 173950
2 | SERVIÇOS DE TERRAPLENAGEM
2.1 | TRECHO 1
2.1.1 | Escavação carga e transporte material 1a. Cat para aterro 200m<DMT<400m | m³ | 15000 | 5.95 | 89250
2.1.2 | Escavação carga e transporte material 2a. Cat para aterro 200m<DMT<400m | m³ | 13600 | 9.52 | 129472
2.1.3 | Aterro - compactação a 95 %Proctor Normal | m³ | 19773 | 1.29 | 25507.17
2.1.4 | Transporte material de jazida para revestimento primário 1a. Cat 1000m<DMT<1200m | m³ | 1500 | 27.16 | 40740
2.2 | TRECHO 2
2.2.1 | Escavação carga e transporte material 1a. Cat para aterro 0m<DMT<200m | m³ | 81200 | 5.37 | 436044
| Escavação carga e transporte material 1a. Cat para aterro 200m<DMT<400m | m³ | 179440 | 5.95 | 1067668
2.2.2 | Escavação carga e transporte material 1a. Cat para aterro 400m<DMT<600m | m³ | 113200 | 6.9 | 781080
| Escavação carga e transporte material 2a. Cat para aterro 0m<DMT<200m | m³ | 20300 | 9.62 | 195286
| Escavação carga e transporte material 2a. Cat para aterro 200m<DMT<400m | m³ | 44860 | 9.52 | 427067.2
2.2.3 | Escavação carga e transporte material 2a. Cat para aterro 400m<DMT<600m | m³ | 28300 | 10.63 | 300829
2.2.4 | Aterro - compactação a 95 %Proctor Normal | m³ | 382638 | 1.29 | 493603.02
2.2.5 | Transporte material de jazida para revestimento primário 1a. Cat 1000m<DMT<1200m | m³ | 58900 | 27.16 | 1599724
2.3 | TRECHO 3
2.3.1 | Escavação carga e transporte material 1a. Cat para aterro 0m<DMT<200m | m³ | 13520 | 5.37 | 72602.4
2.3.2 | Escavação carga e transporte material 1a. Cat para aterro 400m<DMT<600m | m³ | 4080 | 6.9 | 28152
| Escavação carga e transporte material 2a. Cat para aterro 0m<DMT<200m | m³ | 3380 | 9.62 | 32515.6
2.3.3 | Escavação carga e transporte material 2a. Cat para aterro 400m<DMT<600m | m³ | 1020 | 10.63 | 10842.6
2.3.5 | Transporte material de jazida para revestimento primário 1a. Cat 1000m<DMT<1200m | m³ | 6500 | 27.16 | 176540
3 | SERVIÇOS DE DRENAGEM
3.1 | SARJETAS
TRECHO 1
| Escavação (0,12m³/m) | m | 564 | 15.52 | 8753.28
| Sarjetas de concreto (0,10m³/m) | m | 564 | 62.61 | 35312.04
PROJETO TROMBETAS
FASE IV - PRODUÇÃO DE 16,3 MTPA MELHORIAS
TITULO: | ABERTURA DO PLATÔ MONTE BRANCO | Nº DOC. MRN: |  |  | FL.:
20 - ESTRADA SARACÁ V - MONTE BRANCO |  | QD5-TCN-20-24-004-PL |  |  | 3/4
CTLD - TRECHO 1,2 E 3 - TERRAPLENAGEM |  | Nº DOC. TECNOMIN: |  |  | REV.:
PLANILHA DE QUANTITATIVOS - PROJETO DETALHADO |  | 166-03-20-174-004 |  |  | 0
TRECHO 2
| Escavação (0,12m³/m) | m | 564 | 15.52 | 8753.28
| Sarjetas de concreto (0,10m³/m) | m | 9424 | 62.61 | 590036.64
TRECHO 3
| Escavação (0,12m³/m) | m | 564 | 15.52 | 8753.28
| Sarjetas de concreto (0,10m³/m) | m | 892 | 62.61 | 55848.12
3.2 | Bueiro duplo em concreto pré moldado, DN 1,500m, classe CA3.(Estaca 520) |  |  |  | 0
3.2.1 | Berço em concreto fck > 20,0 Mpa | m³ | 170 | 154.25 | 26222.5
3.2.2 | Manilha pré moldada em concreto | m | 60 | 250 | 15000
3.2.5 | Muro de ala para bueiro simples | m³ | 6 | 154.25 | 925.5
3.3 | Bueiro simples em concreto pré moldado, DN 1,500m, classe CA3.(Estaca 3.780)
3.3.1 | Berço em concreto ciclópico 30% pedras de mão fck > 20,0 Mpa | m³ | 53 | 154.25 | 8175.25
3.3.2 | Manilha pré moldada em concreto | m | 38 | 250 | 9500
3.2.3.5 | Muro de ala para bueiro simples | m³ | 6 | 154.25 | 925.5
3.4 | Bueiro de greide em concreto pré moldado, DN 1,500m, classe CA3.(Estaca 3.440)
3.4.1 | Berço em concreto ciclópico 30% pedras de mão fck > 20,0 Mpa | m³ | 45 | 154.25 | 6941.25
3.4.2 | Manilha pré moldada em concreto | m | 32 | 250 | 8000
3.4.3 | Caixa de entrada do bueiro duplo | m³ | 4 | 1032 | 4128
3.4.4 | Concreto fck > 20,0 Mpa | m³ | 14 | 1032 | 14448
3.4.5 | Muro de ala para bueiro simples | m³ | 3 | 154.25 | 462.75
3.5 | Galeria Igarapé Saracá (Estaca 4.724)
3.5.1 | Escavação | m³ | 500 | 3.85 | 1925
3.5.2 | Forma | m² | 1300 | 39.61 | 51493
3.5.3 | Armação | Kg | 14000 | 4.52 | 63280
3.5.5 | Concreto fck > 150Kg/cm² | m³ | 200 | 1032 | 206400
3.5.6 | Muro de ala para bueiro simples | m³ | 25 | 1032 | 25800
3.5 | Galeria Igarapé Saracá (Estaca 4.827,84)
3.5.1 | Escavação | m³ | 205 | 3.85 | 789.25
3.5.2 | Forma | m² | 1570 | 39.61 | 62187.7
PROJETO TROMBETAS
FASE IV - PRODUÇÃO DE 16,3 MTPA MELHORIAS
TITULO: | ABERTURA DO PLATÔ MONTE BRANCO | Nº DOC. MRN: |  |  | FL.:
20 - ESTRADA SARACÁ V - MONTE BRANCO |  | QD5-TCN-20-24-004-PL |  |  | 4/4
CTLD - TRECHO 1,2 E 3 - TERRAPLENAGEM |  | Nº DOC. TECNOMIN: |  |  | REV.:
PLANILHA DE QUANTITATIVOS - PROJETO DETALHADO |  | 166-03-20-174-004 |  |  | 0
3.5.3 | Armação | Kg | 18700 | 4.52 | 84524
3.5.5 | Concreto fck > 150Kg/cm² | m³ | 280 | 1032 | 288960
3.5.6 | Muro de ala para bueiro simples | m³ | 25 | 1032 | 25800
3.5.7 | Estaca de pré moldada, armada, concreto cap 70 t para fundação da galeria | unid | 64 | 305 | 19520
| Cravação de estaca | m | 85 | 320 | 27200
4 | PAVIMENTAÇÃO
4.1 | Revestimento primário | m³ | 55600 | 11.17 | 621052
5 | PROTEÇÃO VEGETAL
5.1 | Grama para proteção superficial de taludes de jusante | m² | 135200 | 6.73 | 909896
6 | SINALIZAÇÃO
| Placas indicativas | unid | 10 | 550 | 5500
| Placas educativas | unid | 10 | 550 | 5500
| TOTAL PREVISTO |  |  |  | 8361989.33
Nota- Preços unitários revista Informador das Construções edição 1576 abril 2008
PROJETOS E CONSULTORIA LTDA
PROJETOS E CONSULTORIA LTDA
PROJETOS E CONSULTORIA LTDA